## Data
Header Information | measured depth (ft) | inclination (°) | azimuth (°) | true vertical depth (ft) | northing +N/-S (ft) | easting +E/-W (ft)
Operator Name | 0 | 0 | 0 | 0 | 0 | 0
WHITING OIL AND GAS | 165 | 0.42 | 76.45 | 165 | 0.1 | 0.6
Operator Number | 258 | 0.13 | 76.85 | 258 | 0.2 | 1
96155 | 351 | 0.64 | 80.65 | 351 | 0.4 | 1.6
Well Name and Number | 445 | 0.4 | 88.9 | 445 | 0.4 | 2.5
RAZOR FED 30K-1907 | 538 | 0.58 | 97.14 | 538 | 0.4 | 3.3
API Number (if available) | 630 | 2.72 | 101.99 | 629.9 | -0.1 | 5.9
05-123-40209-00 | 723 | 5.05 | 98.97 | 722.7 | -1.2 | 12.1
Location: QQ SEC TWP RGE | 817 | 5.51 | 99.79 | 816.3 | -2.6 | 20.6
NESW S30 10N 58W | 910 | 4.53 | 102.33 | 909 | -4.2 | 28.6
Citing Type: Planned or Actual | 1004 | 3.97 | 106.04 | 1002.7 | -5.9 | 35.4
ACTUAL | 1097 | 3.28 | 106.7 | 1095.5 | -7.5 | 41
Deviation Indicator | 1191 | 4.94 | 106.64 | 1189.3 | -9.4 | 47.4
Horizontal | 1284 | 5.99 | 109.72 | 1281.9 | -12.2 | 55.9
North Reference | 1378 | 5.26 | 113.77 | 1375.4 | -15.6 | 64.4
True | 1471 | 4.31 | 114.78 | 1468.1 | -18.8 | 71.5
Grid Type | 1540 | 3.85 | 115.24 | 1536.9 | -20.9 | 75.9
#VALUE! | 1565 | 3.71 | 114.23 | 1561.8 | -21.6 | 77.4
| 1672 | 3.37 | 106.3 | 1668.6 | -23.9 | 83.6
| 1764 | 6.05 | 120.01 | 1760.3 | -27.1 | 90.4
| 1858 | 8.62 | 102.38 | 1853.6 | -31 | 101.6
| 1951 | 7.7 | 93.12 | 1945.6 | -32.9 | 114.6
| 2045 | 7.24 | 88.58 | 2038.8 | -33.1 | 126.8
| 2138 | 7 | 87.42 | 2131.1 | -32.7 | 138.3
| 2232 | 6.8 | 86.75 | 2224.4 | -32.1 | 149.6
| 2325 | 5.92 | 83.66 | 2316.9 | -31.3 | 159.9
| 2419 | 5.59 | 78.63 | 2410.4 | -29.8 | 169.2
| 2512 | 6 | 100.17 | 2502.9 | -29.8 | 178.4
| 2606 | 5.94 | 102.29 | 2596.4 | -31.7 | 188
| 2700 | 6.19 | 101.9 | 2689.9 | -33.8 | 197.7
| 2793 | 6.4 | 101.5 | 2782.3 | -35.8 | 207.7
| 2887 | 5.99 | 101.14 | 2875.8 | -37.8 | 217.6
| 2980 | 5.11 | 101.76 | 2968.3 | -39.6 | 226.5
| 3074 | 5.16 | 99.14 | 3062 | -41.1 | 234.7
| 3167 | 4.13 | 97.17 | 3154.6 | -42.2 | 242.2
| 3261 | 6.75 | 104.66 | 3248.2 | -44 | 250.9
| 3354 | 7.17 | 103.44 | 3340.5 | -46.8 | 261.8
| 3448 | 7.12 | 101.03 | 3433.8 | -49.3 | 273.2
| 3541 | 6.96 | 101.22 | 3526.1 | -51.5 | 284.4
| 3635 | 7.38 | 100.82 | 3619.4 | -53.7 | 295.9
| 3728 | 7.37 | 100.02 | 3711.6 | -55.9 | 307.7
| 3822 | 7.06 | 98.9 | 3804.9 | -57.8 | 319.3
| 3915 | 6.65 | 102.24 | 3897.2 | -59.8 | 330.2
| 4009 | 5.32 | 109.74 | 3990.7 | -62.4 | 339.7
| 4103 | 4.75 | 117.86 | 4084.3 | -65.7 | 347.2
| 4196 | 6.55 | 99.19 | 4176.9 | -68.4 | 355.8
| 4290 | 6.6 | 99.92 | 4270.2 | -70.2 | 366.5
| 4383 | 4.16 | 91.01 | 4362.8 | -71.2 | 375.1
| 4477 | 3.07 | 51.35 | 4456.7 | -69.6 | 380.5
| 4570 | 1.32 | 26.2 | 4549.6 | -67.1 | 382.9
| 4664 | 1.32 | 7.55 | 4643.6 | -65.1 | 383.5
| 4758 | 1.15 | 349.95 | 4737.5 | -63.1 | 383.5
| 4851 | 1.26 | 319.94 | 4830.5 | -61.4 | 382.7
| 4945 | 1.15 | 297.19 | 4924.5 | -60.2 | 381.2
| 5038 | 1.12 | 256.03 | 5017.5 | -59.9 | 379.4
| 5132 | 2.61 | 18.87 | 5111.5 | -58.1 | 379.2
| 5226 | 9.56 | 359.04 | 5204.9 | -48.3 | 379.8
| 5319 | 19.27 | 345.23 | 5294.9 | -25.7 | 375.8
| 5413 | 30.5 | 351.69 | 5380 | 13.1 | 368.3
| 5507 | 31.39 | 355.84 | 5460.6 | 61.1 | 363.1
| 5600 | 37.33 | 357.74 | 5537.4 | 113.5 | 360.2
| 5647 | 40.12 | 358.45 | 5574 | 142.8 | 359.3
| 5694 | 43.27 | 0.87 | 5609.1 | 174.1 | 359.1
| 5741 | 46.7 | 1.82 | 5642.4 | 207.3 | 359.9
| 5787 | 50.48 | 1.73 | 5672.8 | 241.8 | 361
| 5819 | 53.77 | 2.39 | 5692.4 | 267 | 361.9
| 5850 | 56.2 | 0.97 | 5710.2 | 292.4 | 362.6
| 5881 | 59.41 | 0.47 | 5726.7 | 318.6 | 362.9
| 5912 | 64.39 | 359.5 | 5741.3 | 346 | 362.9
| 5943 | 68.29 | 359.14 | 5753.8 | 374.4 | 362.6
| 5974 | 70.15 | 358.06 | 5764.8 | 403.3 | 361.9
| 6006 | 72.41 | 357.4 | 5775 | 433.6 | 360.7
| 6037 | 74.37 | 358.45 | 5783.9 | 463.3 | 359.6
| 6068 | 76.67 | 359.67 | 5791.7 | 493.3 | 359.1
| 6099 | 79.91 | 359.5 | 5797.9 | 523.6 | 358.9
| 6130 | 83.19 | 358.28 | 5802.5 | 554.3 | 358.3
| 6150 | 85.3 | 358.75 | 5804.5 | 574.2 | 357.8
| 6258 | 90.16 | 357.77 | 5808.8 | 682 | 354.5
| 6353 | 90.54 | 359.69 | 5808.2 | 777 | 352.4
| 6448 | 90.7 | 0.68 | 5807.2 | 872 | 352.7
| 6542 | 89.41 | 1.64 | 5807.1 | 966 | 354.6
| 6637 | 89.14 | 0.22 | 5808.3 | 1060.9 | 356.1
| 6732 | 89.75 | 0.04 | 5809.2 | 1155.9 | 356.4
| 6826 | 88.22 | 0.93 | 5810.9 | 1249.9 | 357.2
| 6921 | 88.15 | 0.12 | 5813.9 | 1344.9 | 358
| 7016 | 88.43 | 359.19 | 5816.7 | 1439.8 | 357.5
| 7111 | 87.65 | 1.47 | 5820 | 1534.8 | 358
| 7205 | 87.45 | 0.77 | 5824 | 1628.7 | 359.8
| 7300 | 88.47 | 2.99 | 5827.4 | 1723.5 | 362.9
| 7395 | 89.73 | 2.19 | 5828.9 | 1818.4 | 367.2
| 7489 | 89.55 | 1.74 | 5829.5 | 1912.4 | 370.5
| 7584 | 89.36 | 1.34 | 5830.4 | 2007.3 | 373
| 7679 | 89.7 | 0.84 | 5831.1 | 2102.3 | 374.8
| 7773 | 90.51 | 1.26 | 5831 | 2196.3 | 376.5
| 7868 | 90.94 | 0.89 | 5829.8 | 2291.3 | 378.3
| 7963 | 91.14 | 0.92 | 5828 | 2386.2 | 379.8
| 8058 | 88.71 | 0.87 | 5828.2 | 2481.2 | 381.3
| 8152 | 88.49 | 1.07 | 5830.5 | 2575.2 | 382.9
| 8247 | 90.16 | 0.6 | 5831.6 | 2670.2 | 384.3
| 8342 | 90.72 | 0.79 | 5830.8 | 2765.1 | 385.4
| 8436 | 91.09 | 0.76 | 5829.4 | 2859.1 | 386.7
| 8531 | 91.26 | 0.41 | 5827.4 | 2954.1 | 387.7
| 8626 | 92.01 | 0.62 | 5824.7 | 3049.1 | 388.5
| 8719 | 89.1 | 1.19 | 5823.8 | 3142 | 390
| 8812 | 88.87 | 1.51 | 5825.5 | 3235 | 392.2
| 8905 | 88.32 | 1.56 | 5827.7 | 3327.9 | 394.7
| 8999 | 87.54 | 1.35 | 5831.1 | 3421.8 | 397.1
| 9092 | 88.23 | 0.06 | 5834.6 | 3514.8 | 398.2
| 9184 | 89.35 | 0.21 | 5836.5 | 3606.7 | 398.4
| 9277 | 89.12 | 359.56 | 5837.7 | 3699.7 | 398.2
| 9371 | 88.42 | 359.49 | 5839.8 | 3793.7 | 397.5
| 9464 | 89.97 | 358.78 | 5841.1 | 3886.7 | 396.1
| 9558 | 90.26 | 358.96 | 5840.9 | 3980.7 | 394.2
| 9651 | 90.75 | 359.08 | 5840.1 | 4073.6 | 392.6
| 9745 | 89.71 | 359.09 | 5839.7 | 4167.6 | 391.1
| 9838 | 88.53 | 358.37 | 5841.1 | 4260.6 | 389.1
| 9932 | 87.91 | 358.77 | 5844 | 4354.5 | 386.7
| 10025 | 88.28 | 0.1 | 5847.1 | 4447.5 | 385.8
| 10119 | 90.38 | 359.75 | 5848.2 | 4541.4 | 385.7
| 10212 | 89.46 | 359.82 | 5848.3 | 4634.4 | 385.3
| 10306 | 89.49 | 359.16 | 5849.2 | 4728.4 | 384.5
| 10399 | 90.22 | 358.42 | 5849.4 | 4821.4 | 382.5
| 10493 | 91.02 | 358.75 | 5848.4 | 4915.4 | 380.2
| 10586 | 90.79 | 358.49 | 5847 | 5008.3 | 378
| 10680 | 89.54 | 0.27 | 5846.7 | 5102.3 | 376.9
| 10773 | 89.75 | 0.42 | 5847.3 | 5195.3 | 377.5
| 10867 | 88.48 | 0.85 | 5848.7 | 5289.3 | 378.5
| 10960 | 87.95 | 0.04 | 5851.6 | 5382.3 | 379.3
| 11054 | 87.67 | 359.55 | 5855.2 | 5476.2 | 378.9
| 11147 | 87.11 | 359.24 | 5859.4 | 5569.1 | 377.9
| 11241 | 89.77 | 359.89 | 5862 | 5663 | 377.2
| 11335 | 89.57 | 359.13 | 5862.5 | 5757 | 376.4
| 11428 | 90.35 | 1.16 | 5862.6 | 5850 | 376.7
| 11522 | 90.37 | 0.78 | 5862 | 5944 | 378.3
| 11615 | 92.85 | 2.37 | 5859.4 | 6036.9 | 380.8
| 11709 | 93.38 | 2.51 | 5854.3 | 6130.7 | 384.8
| 11802 | 94.84 | 1.44 | 5847.6 | 6223.4 | 388
| 11896 | 93.6 | 3.01 | 5840.7 | 6317.1 | 391.6
| 11989 | 91.02 | 3.35 | 5837 | 6409.9 | 396.8
| 12083 | 90.48 | 0.82 | 5835.7 | 6503.8 | 400.2
| 12177 | 90.29 | 0.48 | 5835.1 | 6597.8 | 401.3
| 12270 | 91.08 | 359.8 | 5834 | 6690.8 | 401.5
| 12364 | 90.34 | 359.29 | 5832.8 | 6784.7 | 400.8
| 12458 | 89.07 | 358.06 | 5833.3 | 6878.7 | 398.6
| 12541 | 89.17 | 356.89 | 5834.6 | 6961.6 | 394.9
| 12635 | 88.64 | 355.55 | 5836.4 | 7055.4 | 388.7
| 12729 | 86.96 | 356.74 | 5840 | 7149.1 | 382.4
| 12822 | 87.72 | 358.61 | 5844.3 | 7241.9 | 378.7
| 12916 | 88.71 | 0.53 | 5847.2 | 7335.9 | 378
| 13010 | 89.95 | 0.82 | 5848.3 | 7429.9 | 379.1
| 13103 | 89.39 | 0.48 | 5848.9 | 7522.9 | 380.1
| 13197 | 90.56 | 0.38 | 5848.9 | 7616.9 | 380.8
| 13290 | 90.43 | 359.03 | 5848.1 | 7709.8 | 380.3
| 13384 | 90.69 | 2.43 | 5847.2 | 7803.8 | 381.5
| 13477 | 90 | 1.83 | 5846.6 | 7896.8 | 385
| 13571 | 91.42 | 2.76 | 5845.5 | 7990.7 | 388.8
| 13664 | 91.14 | 2.81 | 5843.4 | 8083.5 | 393.3
| 13723 | 90.19 | 1.3 | 5842.7 | 8142.5 | 395.4
| 13788 | 90.19 | 1.3 | 5842.5 | 8207.5 | 396.9

## Lookup (hidden)
North Reference | RetunValue | Grid Type | ReturnValue | Deviation Indicator | ReturnValue
| 2 |  | 0 |  | 4
True |  | SPCS-Colorado Central-NAD27 |  | Directional
Grid |  | SPCS-Colorado Central-NAD83 |  | High Angle
|  | SPCS-Colorado North-NAD27 |  | Horizontal
SPCS-Colorado North-NAD83
SPCS-Colorado South-NAD27
SPCS-Colorado South-NAD83
UTM-Zone 12 NAD27
UTM-Zone 12 NAD83
UTM-Zone 13 NAD27
UTM-Zone 13 NAD83