## Data
Header Information | measured depth (ft) | inclination (°) | azimuth (°) | true vertical depth (ft) | northing +N/-S (ft) | easting +E/-W (ft)
Operator Name | 0 | 0 | 0 | 0 | 0 | 0
WHITING OIL AND GAS | 166 | 0.17 | 210.2 | 166 | -0.2 | -0.1
Operator Number | 260 | 1.14 | 162.7 | 260 | -1.2 | 0.1
96155 | 353 | 1.33 | 127.02 | 353 | -2.8 | 1.2
Well Name and Number | 446 | 3.38 | 105.68 | 445.9 | -4.2 | 4.7
RAZOR FED 30K-1908 | 539 | 4.42 | 100.22 | 538.7 | -5.5 | 10.9
API Number (if available) | 632 | 5.58 | 101.47 | 631.3 | -7.1 | 18.8
05-123-40212-00 | 724 | 8.38 | 96.53 | 722.6 | -8.7 | 29.9
Location: QQ SEC TWP RGE | 818 | 8.31 | 97.75 | 815.6 | -10.4 | 43.4
NESW S30 10N 58W | 911 | 8.74 | 97.96 | 907.6 | -12.3 | 57.1
Citing Type: Planned or Actual | 1005 | 9.69 | 97.31 | 1000.4 | -14.3 | 72
Actual | 1098 | 8.56 | 101.16 | 1092.2 | -16.6 | 86.6
Deviation Indicator | 1192 | 9.31 | 99.86 | 1185.1 | -19.3 | 100.9
Horizontal | 1285 | 10.73 | 103.21 | 1276.7 | -22.5 | 116.8
North Reference | 1379 | 9.84 | 106.55 | 1369.1 | -26.8 | 133
True | 1472 | 9.56 | 101.79 | 1460.8 | -30.7 | 148.2
Grid Type | 1566 | 8.89 | 97.71 | 1553.6 | -33.2 | 163
#VALUE! | 1673 | 8.46 | 94.54 | 1659.4 | -35 | 179
| 1766 | 8.04 | 91.24 | 1751.4 | -35.7 | 192.4
| 1859 | 9.2 | 94.06 | 1843.4 | -36.3 | 206.3
| 1953 | 9.04 | 91.14 | 1936.2 | -37 | 221.2
| 2046 | 9.85 | 102.47 | 2027.9 | -38.9 | 236.2
| 2140 | 9.92 | 100.93 | 2120.5 | -42.1 | 252
| 2233 | 9.63 | 101.03 | 2212.2 | -45.1 | 267.5
| 2327 | 9.02 | 99.07 | 2304.9 | -47.8 | 282.5
| 2420 | 8.92 | 96.88 | 2396.8 | -49.8 | 296.9
| 2514 | 8.25 | 113.57 | 2489.8 | -53.4 | 310.3
| 2607 | 8.52 | 112.44 | 2581.8 | -58.7 | 322.8
| 2701 | 10.61 | 107.93 | 2674.5 | -64 | 337.4
| 2794 | 10.66 | 106.9 | 2765.9 | -69.2 | 353.8
| 2888 | 10.3 | 105.35 | 2858.3 | -73.9 | 370.2
| 2982 | 9.27 | 100.81 | 2950.9 | -77.6 | 385.8
| 3075 | 10.51 | 95.72 | 3042.5 | -79.8 | 401.6
| 3169 | 9.76 | 93.22 | 3135.1 | -81.1 | 418.1
| 3262 | 8.96 | 87.04 | 3226.8 | -81.2 | 433.2
| 3356 | 10.56 | 94.51 | 3319.5 | -81.5 | 449.1
| 3449 | 10.78 | 93.46 | 3410.9 | -82.7 | 466.3
| 3543 | 10.96 | 91.94 | 3503.2 | -83.5 | 484
| 3636 | 11.2 | 89.43 | 3594.4 | -83.7 | 501.8
| 3730 | 10.18 | 95.83 | 3686.8 | -84.5 | 519.2
| 3823 | 8.9 | 95.25 | 3778.5 | -86 | 534.6
| 3917 | 8.02 | 98.35 | 3871.5 | -87.6 | 548.3
| 4012 | 8.48 | 104.75 | 3965.5 | -90.3 | 561.6
| 4106 | 9.43 | 98.55 | 4058.4 | -93.2 | 575.9
| 4201 | 9.14 | 101.63 | 4152.1 | -95.9 | 591
| 4296 | 8.78 | 102.02 | 4246 | -98.9 | 605.5
| 4390 | 7.74 | 103.62 | 4339 | -101.9 | 618.7
| 4485 | 6.99 | 107.02 | 4433.2 | -105.1 | 630.4
| 4580 | 6.44 | 89.5 | 4527.6 | -106.8 | 641.3
| 4675 | 5.91 | 84.83 | 4622 | -106.3 | 651.5
| 4769 | 4.21 | 87.94 | 4715.7 | -105.7 | 659.7
| 4864 | 2.91 | 91.46 | 4810.5 | -105.7 | 665.6
| 4959 | 2.19 | 94.11 | 4905.4 | -105.8 | 669.9
| 5053 | 0.2 | 358.56 | 4999.3 | -105.8 | 671.6
| 5148 | 0.26 | 239.08 | 5094.3 | -105.8 | 671.5
| 5243 | 2.63 | 350.18 | 5189.3 | -103.7 | 670.9
| 5337 | 7.47 | 4.23 | 5282.9 | -95.5 | 671
| 5432 | 15.27 | 9.21 | 5376 | -77 | 673.4
| 5527 | 22.21 | 7.6 | 5465.9 | -46.8 | 677.8
| 5622 | 31.27 | 2.65 | 5550.7 | -4.3 | 681.4
| 5715 | 40.79 | 2.69 | 5625.8 | 50.3 | 683.9
| 5762 | 45.46 | 2.13 | 5660.1 | 82.4 | 685.2
| 5810 | 48.64 | 1.1 | 5692.8 | 117.5 | 686.2
| 5857 | 51.07 | 359.86 | 5723.1 | 153.5 | 686.5
| 5904 | 51.4 | 359.44 | 5752.5 | 190.1 | 686.3
| 5951 | 57.01 | 0.39 | 5780 | 228.2 | 686.2
| 5999 | 61.68 | 1.63 | 5804.5 | 269.5 | 687
| 6046 | 64.77 | 1.85 | 5825.6 | 311.4 | 688.3
| 6094 | 68.09 | 1.35 | 5844.8 | 355.4 | 689.5
| 6141 | 72.56 | 1.33 | 5860.6 | 399.6 | 690.5
| 6188 | 76.45 | 1 | 5873.2 | 444.9 | 691.4
| 6235 | 79.89 | 0.57 | 5882.8 | 490.9 | 692.1
| 6283 | 84.26 | 1.4 | 5889.4 | 538.4 | 692.9
| 6358 | 86.29 | 1.57 | 5895.6 | 613.1 | 694.8
| 6452 | 88.84 | 1.99 | 5899.6 | 707 | 697.7
| 6547 | 88.9 | 0.35 | 5901.5 | 801.9 | 699.7
| 6642 | 89.85 | 0.77 | 5902.5 | 896.9 | 700.6
| 6736 | 89.65 | 0.2 | 5902.9 | 990.9 | 701.4
| 6831 | 89.44 | 358.35 | 5903.7 | 1085.9 | 700.2
| 6926 | 89.61 | 358.16 | 5904.5 | 1180.9 | 697.3
| 7021 | 89.88 | 355.45 | 5904.9 | 1275.7 | 692
| 7115 | 91.12 | 357.26 | 5904.1 | 1369.5 | 686
| 7210 | 90.85 | 358.8 | 5902.4 | 1464.4 | 682.8
| 7305 | 88.4 | 358.56 | 5903.1 | 1559.4 | 680.6
| 7399 | 88.43 | 358.52 | 5905.7 | 1653.3 | 678.2
| 7494 | 88.65 | 358.94 | 5908.1 | 1748.3 | 676.1
| 7589 | 89.07 | 357.64 | 5910 | 1843.2 | 673.3
| 7683 | 88.69 | 1.05 | 5911.8 | 1937.2 | 672.2
| 7778 | 89.05 | 1.27 | 5913.7 | 2032.1 | 674.1
| 7873 | 89.12 | 0.83 | 5915.2 | 2127.1 | 675.8
| 7968 | 89.32 | 359.75 | 5916.5 | 2222.1 | 676.3
| 8062 | 89.03 | 1.53 | 5917.9 | 2316.1 | 677.4
| 8157 | 89.34 | 2.02 | 5919.2 | 2411 | 680.3
| 8252 | 89.85 | 1.89 | 5919.9 | 2506 | 683.6
| 8346 | 88.24 | 2.55 | 5921.4 | 2599.9 | 687.2
| 8441 | 88.35 | 2.59 | 5924.3 | 2694.7 | 691.5
| 8536 | 88.31 | 0.95 | 5927 | 2789.7 | 694.4
| 8631 | 90.94 | 1.08 | 5927.7 | 2884.6 | 696.1
| 8724 | 91.82 | 0.44 | 5925.4 | 2977.6 | 697.3
| 8817 | 90.63 | 3.08 | 5923.4 | 3070.5 | 700.2
| 8910 | 91.1 | 1.09 | 5922 | 3163.4 | 703.5
| 9003 | 91.82 | 1.9 | 5919.7 | 3256.4 | 706
| 9096 | 90.86 | 2.4 | 5917.5 | 3349.3 | 709.5
| 9189 | 87.52 | 0.75 | 5918.8 | 3442.2 | 712
| 9282 | 86.43 | 359.11 | 5923.7 | 3535.1 | 711.9
| 9375 | 90.02 | 0.03 | 5926.6 | 3628 | 711.2
| 9469 | 91.36 | 358.19 | 5925.5 | 3722 | 709.7
| 9562 | 90.71 | 0.04 | 5923.8 | 3815 | 708.3
| 9656 | 90.01 | 359.04 | 5923.2 | 3909 | 707.6
| 9749 | 91.23 | 359.81 | 5922.2 | 4002 | 706.6
| 9843 | 91.03 | 359.84 | 5920.3 | 4095.9 | 706.3
| 9936 | 91.3 | 357.31 | 5918.4 | 4188.9 | 704
| 10030 | 91.52 | 356.86 | 5916.1 | 4282.7 | 699.2
| 10123 | 91.44 | 0.68 | 5913.7 | 4375.7 | 697.2
| 10217 | 90.49 | 0.88 | 5912.1 | 4469.6 | 698.5
| 10311 | 90.44 | 359.19 | 5911.4 | 4563.6 | 698.6
| 10404 | 90.16 | 359.48 | 5910.9 | 4656.6 | 697.5
| 10498 | 89.73 | 357.46 | 5911 | 4750.6 | 695
| 10591 | 89.03 | 356.48 | 5912 | 4843.4 | 690.1
| 10685 | 90.77 | 358.75 | 5912.1 | 4937.4 | 686.2
| 10778 | 90.95 | 359.48 | 5910.7 | 5030.3 | 684.7
| 10872 | 89.15 | 0.52 | 5910.7 | 5124.3 | 684.7
| 10965 | 89.21 | 358.42 | 5912 | 5217.3 | 683.9
| 11059 | 89.98 | 358.16 | 5912.7 | 5311.3 | 681.1
| 11152 | 90.58 | 358.11 | 5912.2 | 5404.2 | 678
| 11246 | 87.48 | 357.91 | 5913.8 | 5498.1 | 674.8
| 11339 | 88.23 | 359.61 | 5917.3 | 5591 | 672.8
| 11433 | 89.79 | 0.13 | 5918.9 | 5685 | 672.6
| 11526 | 89.92 | 1.45 | 5919.1 | 5778 | 673.8
| 11620 | 89 | 359.73 | 5920 | 5872 | 674.8
| 11714 | 89.97 | 359.91 | 5920.9 | 5966 | 674.5
| 11807 | 91.58 | 0.34 | 5919.6 | 6059 | 674.7
| 11901 | 92.01 | 0.08 | 5916.7 | 6152.9 | 675.1
| 11994 | 91.03 | 1.28 | 5914.2 | 6245.9 | 676.2
| 12088 | 89.42 | 1.6 | 5913.8 | 6339.9 | 678.5
| 12181 | 89.41 | 0.11 | 5914.8 | 6432.8 | 679.9
| 12275 | 89.7 | 1.74 | 5915.5 | 6526.8 | 681.4
| 12369 | 90.42 | 0.65 | 5915.4 | 6620.8 | 683.4
| 12462 | 87.63 | 358.92 | 5917 | 6713.8 | 683
| 12556 | 87.42 | 358.72 | 5921.1 | 6807.7 | 681.1
| 12650 | 87.39 | 356.72 | 5925.3 | 6901.5 | 677.4
| 12743 | 87.92 | 358.39 | 5929.1 | 6994.3 | 673.4
| 12837 | 89.47 | 359.31 | 5931.3 | 7088.3 | 671.5
| 12930 | 90.23 | 359.08 | 5931.5 | 7181.3 | 670.2
| 13024 | 90.6 | 0.02 | 5930.8 | 7275.3 | 669.5
| 13118 | 90.18 | 358.44 | 5930.2 | 7369.2 | 668.2
| 13211 | 90.09 | 357.91 | 5930 | 7462.2 | 665.3
| 13305 | 90.31 | 358.2 | 5929.6 | 7556.1 | 662.1
| 13398 | 90.37 | 358.08 | 5929.1 | 7649.1 | 659
| 13492 | 90.37 | 358.58 | 5928.5 | 7743 | 656.3
| 13585 | 90.18 | 358.91 | 5928 | 7836 | 654.3
| 13679 | 90.54 | 358.79 | 5927.4 | 7930 | 652.4
| 13772 | 90.47 | 357.27 | 5926.6 | 8022.9 | 649.2
| 13855 | 91.38 | 358.07 | 5925.3 | 8105.9 | 645.8
| 13905 | 91.38 | 358.07 | 5924.1 | 8155.8 | 644.1

## Lookup (hidden)
North Reference | RetunValue | Grid Type | ReturnValue | Deviation Indicator | ReturnValue
| 2 |  | 0 |  | 4
True |  | SPCS-Colorado Central-NAD27 |  | Directional
Grid |  | SPCS-Colorado Central-NAD83 |  | High Angle
|  | SPCS-Colorado North-NAD27 |  | Horizontal
SPCS-Colorado North-NAD83
SPCS-Colorado South-NAD27
SPCS-Colorado South-NAD83
UTM-Zone 12 NAD27
UTM-Zone 12 NAD83
UTM-Zone 13 NAD27
UTM-Zone 13 NAD83