## Data
Header Information | measured depth (ft) | inclination (°) | azimuth (°) | true vertical depth (ft) | northing +N/-S (ft) | easting +E/-W (ft)
Operator Name | 0 | 0 | 0 | 0 | 0 | 0
WHITING OIL AND GAS | 165 | 0.21 | 132.27 | 165 | -0.2 | 0.2
Operator Number | 258 | 1.77 | 16.07 | 258 | 1.1 | 0.7
96155 | 351 | 3.4 | 7.99 | 350.9 | 5.2 | 1.5
Well Name and Number | 445 | 4.71 | 357.31 | 444.7 | 11.8 | 1.7
RAZOR FED 30K-3106 | 538 | 7.69 | 355.04 | 537.1 | 21.8 | 1
API Number (if available) | 630 | 9.2 | 351.16 | 628.1 | 35.2 | -0.6
05-123-40213-00 | 723 | 10.69 | 353.18 | 719.7 | 51.1 | -2.8
Location: QQ SEC TWP RGE | 817 | 8.99 | 351.95 | 812.3 | 67 | -4.9
NESW S30 10N 58W | 910 | 10.53 | 351.84 | 904 | 82.7 | -7.1
Citing Type: Planned or Actual | 1004 | 11.93 | 352.84 | 996.2 | 100.8 | -9.5
ACTUAL | 1097 | 10.71 | 350.98 | 1087.4 | 118.9 | -12.1
Deviation Indicator | 1191 | 10.29 | 351.52 | 1179.8 | 135.8 | -14.7
Horizontal | 1284 | 10.45 | 351.81 | 1271.3 | 152.4 | -17.1
North Reference | 1378 | 10.82 | 355.39 | 1363.6 | 169.6 | -19
True | 1471 | 10.68 | 355.91 | 1455 | 186.9 | -20.4
Grid Type | 1565 | 9.83 | 354.81 | 1547.5 | 203.6 | -21.7
#VALUE! | 1575 | 9.8 | 355.07 | 1557.4 | 205.3 | -21.9
| 1672 | 9.9 | 354.11 | 1652.9 | 221.8 | -23.4
| 1765 | 9.2 | 351.65 | 1744.6 | 237.1 | -25.3
| 1858 | 9.9 | 345.9 | 1836.4 | 252.2 | -28.3
| 1952 | 11.28 | 351.29 | 1928.8 | 269.1 | -31.7
| 2045 | 10.83 | 348.95 | 2020 | 286.7 | -34.8
| 2139 | 10.96 | 347.27 | 2112.3 | 304.1 | -38.4
| 2232 | 10.76 | 346.88 | 2203.7 | 321.2 | -42.3
| 2326 | 10.07 | 344.12 | 2296.1 | 337.6 | -46.6
| 2419 | 12.11 | 349.9 | 2387.4 | 355 | -50.5
| 2513 | 11.58 | 347.44 | 2479.4 | 374 | -54.3
| 2606 | 11.41 | 345.99 | 2570.5 | 392 | -58.6
| 2700 | 13.26 | 352.83 | 2662.3 | 411.7 | -62.2
| 2794 | 12.72 | 351.62 | 2753.9 | 432.6 | -65
| 2887 | 11.58 | 351.19 | 2844.9 | 452 | -67.9
| 2981 | 10.86 | 348.5 | 2937.1 | 470 | -71.1
| 3074 | 9.17 | 347.53 | 3028.6 | 485.8 | -74.5
| 3168 | 8.54 | 354.56 | 3121.5 | 500.1 | -76.8
| 3261 | 9.86 | 353.42 | 3213.3 | 514.9 | -78.3
| 3356 | 9.56 | 352.56 | 3307 | 530.8 | -80.3
| 3451 | 9.4 | 350.7 | 3400.7 | 546.3 | -82.6
| 3545 | 9.25 | 350.25 | 3493.4 | 561.3 | -85.1
| 3640 | 9.7 | 350.58 | 3587.1 | 576.7 | -87.7
| 3735 | 9.52 | 349.4 | 3680.8 | 592.3 | -90.4
| 3829 | 8.76 | 348.34 | 3773.6 | 607 | -93.3
| 3924 | 8.91 | 349.12 | 3867.5 | 621.3 | -96.2
| 4019 | 9.58 | 348.88 | 3961.2 | 636.3 | -99.1
| 4113 | 11.52 | 354.54 | 4053.6 | 653.3 | -101.5
| 4208 | 9.88 | 350.2 | 4147 | 670.7 | -103.8
| 4303 | 8.9 | 348.27 | 4240.7 | 686 | -106.7
| 4398 | 10.81 | 355.53 | 4334.3 | 702.1 | -108.8
| 4492 | 8.04 | 353.91 | 4427 | 717.4 | -110.2
| 4587 | 9.22 | 354.09 | 4521 | 731.6 | -111.7
| 4682 | 6.46 | 351.21 | 4615.1 | 744.4 | -113.3
| 4776 | 8.12 | 350.53 | 4708.3 | 756.2 | -115.2
| 4871 | 6.25 | 342.41 | 4802.6 | 767.7 | -117.9
| 4966 | 4.08 | 340.11 | 4897.2 | 775.8 | -120.6
| 5060 | 3.14 | 338.07 | 4991 | 781.4 | -122.7
| 5155 | 2.13 | 334.63 | 5085.9 | 785.4 | -124.4
| 5250 | 1.56 | 335.74 | 5180.8 | 788.2 | -125.7
| 5345 | 1.5 | 160.98 | 5275.8 | 788.2 | -125.8
| 5439 | 5.05 | 168.8 | 5369.6 | 782.9 | -124.6
| 5534 | 13.48 | 178.28 | 5463.3 | 767.7 | -123.5
| 5629 | 20.25 | 180.18 | 5554.2 | 740.2 | -123.2
| 5723 | 30.64 | 180.04 | 5639 | 699.9 | -123.3
| 5818 | 38.66 | 178.4 | 5717 | 645.9 | -122.5
| 5913 | 47.14 | 182.07 | 5786.6 | 581.3 | -122.9
| 5960 | 50.35 | 181.97 | 5817.6 | 546 | -124.1
| 6007 | 49.69 | 180.73 | 5847.8 | 510 | -125
| 6054 | 52.14 | 178.42 | 5877.4 | 473.5 | -124.7
| 6102 | 55.96 | 177.69 | 5905.6 | 434.7 | -123.4
| 6149 | 57.98 | 177.19 | 5931.2 | 395.4 | -121.6
| 6197 | 62.54 | 180.62 | 5955 | 353.7 | -120.8
| 6244 | 69.59 | 180.31 | 5974.1 | 310.8 | -121.2
| 6292 | 75.96 | 180.8 | 5988.3 | 265 | -121.6
| 6339 | 75.82 | 180.81 | 5999.7 | 219.4 | -122.3
| 6386 | 80.58 | 182.68 | 6009.3 | 173.4 | -123.7
| 6410 | 83.9 | 182.61 | 6012.6 | 149.7 | -124.8
| 6539 | 89.39 | 182.82 | 6020.1 | 21.1 | -130.9
| 6634 | 89.45 | 182.21 | 6021.1 | -73.8 | -135
| 6729 | 91.82 | 182.75 | 6020 | -168.7 | -139.2
| 6823 | 92.42 | 182.75 | 6016.6 | -262.6 | -143.7
| 6918 | 90.82 | 182.5 | 6013.9 | -357.4 | -148
| 7013 | 90.99 | 182.12 | 6012.4 | -452.3 | -151.8
| 7107 | 90.94 | 182 | 6010.8 | -546.3 | -155.2
| 7202 | 90.28 | 180.92 | 6009.8 | -641.2 | -157.6
| 7297 | 90.36 | 180.67 | 6009.2 | -736.2 | -159
| 7391 | 90.69 | 180.49 | 6008.4 | -830.2 | -159.9
| 7486 | 90.47 | 179.89 | 6007.4 | -925.2 | -160.2
| 7581 | 90.32 | 180 | 6006.8 | -1020.2 | -160.1
| 7675 | 90.65 | 180.61 | 6006 | -1114.2 | -160.6
| 7770 | 89.51 | 177.15 | 6005.8 | -1209.1 | -158.8
| 7865 | 90.31 | 177.62 | 6006 | -1304 | -154.4
| 7960 | 90.77 | 178.21 | 6005.1 | -1399 | -151
| 8054 | 90.57 | 178.04 | 6004 | -1492.9 | -147.9
| 8149 | 91.32 | 179.42 | 6002.4 | -1587.9 | -145.8
| 8242 | 91.4 | 179.08 | 6000.2 | -1680.8 | -144.6
| 8336 | 91.66 | 178.76 | 5997.7 | -1774.8 | -142.8
| 8429 | 89.63 | 178.51 | 5996.7 | -1867.8 | -140.6
| 8522 | 88.88 | 179.88 | 5997.9 | -1960.7 | -139.3
| 8615 | 89.4 | 179.81 | 5999.3 | -2053.7 | -139
| 8708 | 88.4 | 178.69 | 6001 | -2146.7 | -137.8
| 8800 | 88.69 | 179.5 | 6003.4 | -2238.7 | -136.4
| 8894 | 88.22 | 180.95 | 6005.9 | -2332.6 | -136.7
| 8987 | 88.19 | 180.62 | 6008.8 | -2425.6 | -138
| 9081 | 90.04 | 181.97 | 6010.3 | -2519.5 | -140.1
| 9174 | 89.04 | 180.77 | 6011 | -2612.5 | -142.4
| 9268 | 89.32 | 181.21 | 6012.4 | -2706.5 | -144
| 9361 | 89.54 | 181.22 | 6013.3 | -2799.4 | -146
| 9455 | 89.61 | 181.11 | 6014 | -2893.4 | -147.9
| 9548 | 90.14 | 182.46 | 6014.2 | -2986.4 | -150.8
| 9642 | 89.71 | 182.57 | 6014.3 | -3080.3 | -154.9
| 9735 | 90.86 | 181.89 | 6013.9 | -3173.2 | -158.5
| 9829 | 89.06 | 178.96 | 6013.9 | -3267.2 | -159.2
| 9923 | 88.53 | 177.68 | 6015.9 | -3361.1 | -156.5
| 10016 | 87.88 | 176.18 | 6018.8 | -3453.9 | -151.5
| 10110 | 89.12 | 179.3 | 6021.3 | -3547.8 | -147.8
| 10203 | 89.8 | 179.52 | 6022.2 | -3640.8 | -146.8
| 10297 | 89.24 | 179.08 | 6022.9 | -3734.8 | -145.7
| 10390 | 89.73 | 178.44 | 6023.8 | -3827.8 | -143.7
| 10484 | 89.95 | 178.1 | 6024 | -3921.7 | -140.8
| 10577 | 89.63 | 177.73 | 6024.4 | -4014.7 | -137.4
| 10671 | 91.13 | 177.06 | 6023.8 | -4108.6 | -133.2
| 10764 | 90.62 | 178.74 | 6022.3 | -4201.5 | -129.8
| 10858 | 90.55 | 177.87 | 6021.4 | -4295.5 | -127
| 10951 | 90.48 | 177.74 | 6020.5 | -4388.4 | -123.4
| 11045 | 91.92 | 179.16 | 6018.6 | -4482.3 | -120.9
| 11138 | 92.87 | 178.41 | 6014.7 | -4575.2 | -118.9
| 11232 | 93.37 | 177.52 | 6009.6 | -4669 | -115.6
| 11325 | 93.53 | 179.38 | 6004 | -4761.8 | -113.1
| 11419 | 92.19 | 180.69 | 5999.3 | -4855.7 | -113.1
| 11513 | 92.13 | 180.28 | 5995.7 | -4949.6 | -113.9
| 11606 | 90.31 | 180.45 | 5993.8 | -5042.6 | -114.5
| 11700 | 90.18 | 179.6 | 5993.4 | -5136.6 | -114.5
| 11794 | 88.96 | 180.94 | 5994.1 | -5230.6 | -115
| 11887 | 88.66 | 179.66 | 5996 | -5323.6 | -115.5
| 11981 | 89.71 | 181.7 | 5997.3 | -5417.5 | -116.6
| 12074 | 89.25 | 180.03 | 5998.2 | -5510.5 | -118
| 12168 | 88.57 | 179.97 | 6000 | -5604.5 | -118
| 12262 | 89.57 | 180.58 | 6001.5 | -5698.5 | -118.4
| 12355 | 89.84 | 179.81 | 6002 | -5791.5 | -118.8
| 12449 | 89.71 | 177.8 | 6002.3 | -5885.5 | -116.8
| 12542 | 90.88 | 179.18 | 6001.9 | -5978.4 | -114.4
| 12636 | 90.32 | 177.46 | 6000.9 | -6072.4 | -111.6
| 12733 | 90.64 | 179.96 | 6000.1 | -6169.3 | -109.4
| 12827 | 89.76 | 179.24 | 5999.7 | -6263.3 | -108.8
| 12920 | 89.24 | 180 | 6000.5 | -6356.3 | -108.1
| 13014 | 91.03 | 182.81 | 6000.3 | -6450.3 | -110.4
| 13107 | 90.38 | 181.57 | 5999.2 | -6543.2 | -114
| 13200 | 89.53 | 180.42 | 5999.3 | -6636.2 | -115.6
| 13294 | 90.96 | 181.26 | 5998.9 | -6730.2 | -117
| 13389 | 90.25 | 179.97 | 5997.8 | -6825.2 | -118
| 13438 | 90.19 | 179.33 | 5997.7 | -6874.2 | -117.7
| 13488 | 90.19 | 179.33 | 5997.5 | -6924.2 | -117.1

## Lookup (hidden)
North Reference | RetunValue | Grid Type | ReturnValue | Deviation Indicator | ReturnValue
| 2 |  | 0 |  | 4
True |  | SPCS-Colorado Central-NAD27 |  | Directional
Grid |  | SPCS-Colorado Central-NAD83 |  | High Angle
|  | SPCS-Colorado North-NAD27 |  | Horizontal
SPCS-Colorado North-NAD83
SPCS-Colorado South-NAD27
SPCS-Colorado South-NAD83
UTM-Zone 12 NAD27
UTM-Zone 12 NAD83
UTM-Zone 13 NAD27
UTM-Zone 13 NAD83