## Data
Header Information | measured depth (ft) | inclination (°) | azimuth (°) | true vertical depth (ft) | northing +N/-S (ft) | easting +E/-W (ft)
Operator Name | 0 | 0 | 0 | 0 | 0 | 0
Bayswater | 234 | 1.49 | 57.87 | 233.97 | 1.62 | 2.58
Operator Number | 323 | 1.85 | 61.21 | 322.94 | 2.93 | 4.82
10261 | 413 | 2.2 | 59.8 | 412.88 | 4.49 | 7.58
Well Name and Number | 503 | 2.55 | 58.75 | 502.8 | 6.4 | 10.79
Groves Farms N-34-33HN | 592 | 2.64 | 61.73 | 591.71 | 8.4 | 14.28
API Number (if available) | 681 | 2.37 | 58.57 | 680.63 | 10.33 | 17.66
05-123-51186 | 771 | 1.93 | 51.83 | 770.56 | 12.24 | 20.44
Location: QQ SEC TWP RGE | 860 | 2.37 | 48.9 | 859.5 | 14.37 | 23
Sec.34-T7N-R65W | 949 | 1.49 | 61.03 | 948.45 | 16.14 | 25.4
Citing Type: Planned or Actual | 1039 | 1.67 | 64.37 | 1038.41 | 17.28 | 27.61
Actual | 1128 | 2.46 | 123.26 | 1127.36 | 16.79 | 30.38
Deviation Indicator | 1218 | 3.17 | 126.42 | 1217.26 | 14.25 | 33.99
Directional | 1307 | 3.61 | 125.72 | 1306.1 | 11.16 | 38.25
North Reference | 1397 | 3.87 | 124.66 | 1395.91 | 7.78 | 43.05
True | 1498 | 4.31 | 119.22 | 1496.65 | 3.98 | 49.16
Grid Type | 1511.57 | 4.34 | 119.37 | 1510.18 | 3.48 | 50.06
#VALUE! | 1525.14 | 4.37 | 119.54 | 1523.71 | 2.98 | 50.95
| 1538.71 | 4.41 | 119.68 | 1537.24 | 2.46 | 51.86
| 1552.29 | 4.45 | 119.75 | 1550.78 | 1.94 | 52.77
| 1565.86 | 4.49 | 119.71 | 1564.31 | 1.42 | 53.68
| 1579.43 | 4.55 | 119.5 | 1577.84 | 0.89 | 54.61
| 1593 | 4.63 | 119.02 | 1591.37 | 0.36 | 55.56
| 1608 | 4.73 | 118.07 | 1606.32 | -0.22 | 56.64
| 1623 | 4.86 | 116.94 | 1621.26 | -0.8 | 57.75
| 1638 | 4.99 | 115.82 | 1636.21 | -1.38 | 58.9
| 1653 | 5.11 | 114.87 | 1651.15 | -1.94 | 60.1
| 1668 | 5.2 | 114.25 | 1666.09 | -2.5 | 61.32
| 1683 | 6.64 | 108.26 | 1681.01 | -3.05 | 62.77
| 1697.83 | 6.91 | 107.85 | 1695.73 | -3.59 | 64.43
| 1712.67 | 6.9 | 108.58 | 1710.47 | -4.15 | 66.12
| 1727.5 | 6.88 | 109.46 | 1725.19 | -4.73 | 67.81
| 1742.33 | 6.85 | 110.36 | 1739.91 | -5.33 | 69.47
| 1757.17 | 6.83 | 111.14 | 1754.65 | -5.96 | 71.12
| 1772 | 7.79 | 112.53 | 1769.36 | -6.66 | 72.88
| 1787 | 7.78 | 112.6 | 1784.22 | -7.44 | 74.75
| 1802 | 7.79 | 112.48 | 1799.08 | -8.22 | 76.63
| 1817 | 7.8 | 112.23 | 1813.94 | -9 | 78.51
| 1832 | 7.81 | 111.92 | 1828.8 | -9.76 | 80.4
| 1847 | 7.81 | 111.59 | 1843.66 | -10.52 | 82.29
| 1862 | 7.8 | 111.28 | 1858.53 | -11.26 | 84.19
| 1877 | 7.76 | 111.04 | 1873.39 | -11.99 | 86.08
| 1892 | 7.7 | 110.96 | 1888.25 | -12.72 | 87.96
| 1907 | 7.65 | 110.87 | 1903.12 | -13.43 | 89.84
| 1922 | 7.59 | 110.75 | 1917.98 | -14.14 | 91.69
| 1937 | 7.55 | 110.6 | 1932.85 | -14.84 | 93.54
| 1952 | 8.85 | 106.08 | 1947.7 | -15.5 | 95.58
| 1966.67 | 8.85 | 105.85 | 1962.2 | -16.12 | 97.74
| 1981.33 | 8.87 | 105.59 | 1976.68 | -16.74 | 99.92
| 1996 | 8.91 | 105.35 | 1991.17 | -17.34 | 102.1
| 2010.67 | 8.96 | 105.17 | 2005.67 | -17.94 | 104.3
| 2025.33 | 9.04 | 105.08 | 2020.15 | -18.54 | 106.52
| 2040 | 10.05 | 102.97 | 2034.61 | -19.13 | 108.88
| 2055 | 10.34 | 102.98 | 2049.38 | -19.72 | 111.46
| 2070 | 10.52 | 103.36 | 2064.13 | -20.34 | 114.11
| 2085 | 10.71 | 103.78 | 2078.87 | -20.99 | 116.79
| 2100 | 10.88 | 104.17 | 2093.61 | -21.67 | 119.52
| 2115 | 11.02 | 104.49 | 2108.33 | -22.37 | 122.28
| 2130 | 11.97 | 105.33 | 2123.03 | -23.14 | 125.17
| 2145 | 12.56 | 105.74 | 2137.69 | -24 | 128.24
| 2160 | 12.48 | 105.63 | 2152.33 | -24.88 | 131.37
| 2175 | 12.38 | 105.46 | 2166.98 | -25.74 | 134.48
| 2190 | 12.25 | 105.25 | 2181.64 | -26.59 | 137.56
| 2205 | 12.12 | 105.05 | 2196.3 | -27.42 | 140.62
| 2220 | 12 | 104.89 | 2210.97 | -28.23 | 143.65
| 2234.83 | 11.91 | 104.84 | 2225.47 | -29.01 | 146.62
| 2249.67 | 11.83 | 104.85 | 2240 | -29.8 | 149.57
| 2264.5 | 11.77 | 104.91 | 2254.51 | -30.57 | 152.5
| 2279.33 | 11.73 | 104.99 | 2269.03 | -31.35 | 155.42
| 2294.17 | 11.7 | 105.08 | 2283.56 | -32.14 | 158.33
| 2309 | 12.83 | 106.05 | 2298.06 | -32.98 | 161.36
| 2323.83 | 13.2 | 106.4 | 2312.5 | -33.92 | 164.57
| 2338.67 | 13.26 | 106.54 | 2326.95 | -34.88 | 167.82
| 2353.5 | 13.33 | 106.68 | 2341.38 | -35.85 | 171.09
| 2368.33 | 13.4 | 106.83 | 2355.81 | -36.84 | 174.37
| 2383.17 | 13.46 | 106.96 | 2370.25 | -37.84 | 177.67
| 2398 | 14.85 | 105.17 | 2384.63 | -38.84 | 181.16
| 2413 | 14.98 | 105.09 | 2399.12 | -39.85 | 184.88
| 2428 | 14.93 | 105.18 | 2413.61 | -40.86 | 188.62
| 2443 | 14.87 | 105.25 | 2428.11 | -41.87 | 192.34
| 2458 | 14.79 | 105.3 | 2442.61 | -42.89 | 196.05
| 2473 | 14.71 | 105.3 | 2457.11 | -43.89 | 199.73
| 2488 | 14.62 | 105.24 | 2471.62 | -44.89 | 203.39
| 2502.83 | 14.52 | 105.07 | 2485.98 | -45.87 | 207
| 2517.67 | 14.42 | 104.84 | 2500.35 | -46.83 | 210.58
| 2532.5 | 14.33 | 104.56 | 2514.71 | -47.76 | 214.14
| 2547.33 | 14.23 | 104.24 | 2529.08 | -48.67 | 217.68
| 2562.17 | 14.15 | 103.91 | 2543.47 | -49.55 | 221.21
| 2577 | 14.08 | 103.55 | 2557.85 | -50.41 | 224.72
| 2592 | 14.03 | 103.19 | 2572.4 | -51.26 | 228.27
| 2607 | 14 | 102.84 | 2586.96 | -52.07 | 231.81
| 2622 | 13.97 | 102.48 | 2601.51 | -52.87 | 235.34
| 2637 | 13.96 | 102.14 | 2616.07 | -53.64 | 238.88
| 2652 | 13.96 | 101.83 | 2630.63 | -54.39 | 242.42
| 2667 | 15.34 | 100.27 | 2645.14 | -55.12 | 246.14
| 2682 | 15.37 | 100.06 | 2659.6 | -55.82 | 250.05
| 2697 | 15.41 | 99.87 | 2674.07 | -56.51 | 253.97
| 2712 | 15.45 | 99.69 | 2688.53 | -57.18 | 257.91
| 2727 | 15.49 | 99.52 | 2702.98 | -57.85 | 261.85
| 2742 | 15.51 | 99.36 | 2717.44 | -58.51 | 265.81
| 2757 | 15.51 | 99.2 | 2731.89 | -59.16 | 269.76
| 2771.83 | 15.47 | 99.04 | 2746.18 | -59.78 | 273.68
| 2786.67 | 15.4 | 98.88 | 2760.49 | -60.4 | 277.58
| 2801.5 | 15.31 | 98.72 | 2774.79 | -61 | 281.46
| 2816.33 | 15.22 | 98.55 | 2789.09 | -61.59 | 285.32
| 2831.17 | 15.13 | 98.38 | 2803.42 | -62.16 | 289.16
| 2846 | 15.05 | 98.21 | 2817.73 | -62.71 | 292.98
| 2861 | 14.99 | 98.03 | 2832.22 | -63.26 | 296.83
| 2876 | 14.93 | 97.85 | 2846.71 | -63.8 | 300.66
| 2891 | 14.89 | 97.68 | 2861.21 | -64.32 | 304.49
| 2906 | 14.85 | 97.53 | 2875.71 | -64.83 | 308.3
| 2921 | 14.82 | 97.41 | 2890.21 | -65.33 | 312.11
| 2936 | 14.79 | 97.34 | 2904.71 | -65.82 | 315.91
| 2949.88 | 14.78 | 97.35 | 2918.13 | -66.27 | 319.43
| 2963.75 | 14.77 | 97.41 | 2931.54 | -66.73 | 322.93
| 2977.63 | 14.76 | 97.49 | 2944.96 | -67.19 | 326.44
| 2991.5 | 14.76 | 97.58 | 2958.37 | -67.65 | 329.94
| 3005.38 | 14.75 | 97.67 | 2971.8 | -68.12 | 333.45
| 3019.25 | 14.81 | 98.74 | 2985.21 | -68.62 | 336.95
| 3033.13 | 15.16 | 102.72 | 2998.62 | -69.29 | 340.47
| 3047 | 15.12 | 102.72 | 3012 | -70.09 | 344.01
| 3062 | 15.05 | 102.66 | 3026.49 | -70.95 | 347.82
| 3077 | 14.97 | 102.55 | 3040.98 | -71.8 | 351.61
| 3092 | 14.88 | 102.42 | 3055.47 | -72.63 | 355.38
| 3107 | 14.78 | 102.27 | 3069.97 | -73.45 | 359.13
| 3122 | 14.67 | 102.12 | 3084.48 | -74.26 | 362.86
| 3137 | 14.57 | 101.96 | 3098.99 | -75.05 | 366.56
| 3151.83 | 14.46 | 101.83 | 3113.35 | -75.81 | 370.2
| 3166.67 | 14.36 | 101.71 | 3127.72 | -76.57 | 373.81
| 3181.5 | 14.25 | 101.59 | 3142.09 | -77.31 | 377.4
| 3196.33 | 14.16 | 101.47 | 3156.47 | -78.03 | 380.97
| 3211.17 | 14.07 | 101.35 | 3170.86 | -78.75 | 384.51
| 3226 | 13.99 | 101.22 | 3185.25 | -79.45 | 388.04
| 3241 | 13.94 | 101.1 | 3199.8 | -80.15 | 391.59
| 3256 | 13.9 | 100.99 | 3214.36 | -80.85 | 395.13
| 3271 | 13.86 | 100.87 | 3228.93 | -81.53 | 398.67
| 3286 | 13.84 | 100.78 | 3243.49 | -82.2 | 402.19
| 3301 | 13.81 | 100.71 | 3258.06 | -82.87 | 405.71
| 3316 | 13.78 | 100.68 | 3272.62 | -83.53 | 409.23
| 3330.67 | 13.75 | 100.71 | 3286.87 | -84.18 | 412.66
| 3345.33 | 13.71 | 100.78 | 3301.11 | -84.83 | 416.08
| 3360 | 13.67 | 100.87 | 3315.37 | -85.48 | 419.49
| 3374.67 | 13.62 | 100.96 | 3329.62 | -86.14 | 422.89
| 3389.33 | 13.55 | 101.03 | 3343.87 | -86.79 | 426.27
| 3404 | 14.36 | 101.92 | 3358.11 | -87.5 | 429.73
| 3419 | 14.36 | 102.04 | 3372.64 | -88.27 | 433.37
| 3434 | 14.23 | 102 | 3387.18 | -89.04 | 436.99
| 3449 | 14.09 | 101.94 | 3401.72 | -89.8 | 440.58
| 3464 | 13.94 | 101.85 | 3416.27 | -90.55 | 444.14
| 3479 | 13.8 | 101.72 | 3430.84 | -91.29 | 447.66
| 3494 | 13.67 | 101.55 | 3445.41 | -92.01 | 451.15
| 3508.83 | 13.56 | 101.31 | 3459.82 | -92.7 | 454.57
| 3523.67 | 13.46 | 101.03 | 3474.25 | -93.37 | 457.97
| 3538.5 | 13.36 | 100.71 | 3488.68 | -94.02 | 461.35
| 3553.33 | 13.27 | 100.37 | 3503.11 | -94.64 | 464.7
| 3568.17 | 13.17 | 100.01 | 3517.55 | -95.24 | 468.04
| 3583 | 14.3 | 99.6 | 3531.96 | -95.84 | 471.51
| 3598 | 14.5 | 99.21 | 3546.49 | -96.45 | 475.19
| 3613 | 14.38 | 98.81 | 3561.01 | -97.04 | 478.89
| 3628 | 14.25 | 98.41 | 3575.55 | -97.59 | 482.56
| 3643 | 14.11 | 98 | 3590.09 | -98.12 | 486.19
| 3658 | 13.96 | 97.6 | 3604.64 | -98.61 | 489.8
| 3673 | 13.8 | 97.22 | 3619.21 | -99.07 | 493.37
| 3687.83 | 13.6 | 96.94 | 3633.61 | -99.51 | 496.85
| 3702.67 | 13.4 | 96.68 | 3648.04 | -99.92 | 500.29
| 3717.5 | 13.18 | 96.43 | 3662.48 | -100.31 | 503.68
| 3732.33 | 12.97 | 96.17 | 3676.92 | -100.68 | 507.01
| 3747.17 | 12.76 | 95.88 | 3691.39 | -101.02 | 510.3
| 3762 | 13.96 | 98.35 | 3705.82 | -101.45 | 513.7
| 3776.83 | 14.34 | 98.97 | 3720.2 | -102 | 517.28
| 3791.67 | 14.15 | 98.49 | 3734.58 | -102.55 | 520.89
| 3806.5 | 13.96 | 98.01 | 3748.97 | -103.07 | 524.45
| 3821.33 | 13.8 | 97.59 | 3763.36 | -103.55 | 527.98
| 3836.17 | 13.67 | 97.33 | 3777.78 | -104.01 | 531.47
| 3851 | 13.59 | 97.34 | 3792.19 | -104.45 | 534.94
| 3866 | 13.59 | 97.83 | 3806.77 | -104.92 | 538.43
| 3881 | 13.66 | 98.57 | 3821.35 | -105.42 | 541.93
| 3896 | 13.76 | 99.42 | 3835.92 | -105.98 | 545.44
| 3911 | 13.88 | 100.28 | 3850.49 | -106.59 | 548.97
| 3926 | 14 | 101.03 | 3865.05 | -107.26 | 552.52
| 3941 | 14.98 | 103.63 | 3879.57 | -108.06 | 556.19
| 3956 | 15.45 | 104.77 | 3894.04 | -109.03 | 560
| 3971 | 15.57 | 105.05 | 3908.5 | -110.06 | 563.88
| 3986 | 15.7 | 105.26 | 3922.94 | -111.12 | 567.78
| 4001 | 15.83 | 105.42 | 3937.38 | -112.2 | 571.71
| 4016 | 15.96 | 105.54 | 3951.81 | -113.29 | 575.67
| 4031 | 16.08 | 105.63 | 3966.22 | -114.41 | 579.66
| 4045.83 | 16.18 | 105.68 | 3980.47 | -115.52 | 583.63
| 4060.67 | 16.28 | 105.7 | 3994.72 | -116.64 | 587.62
| 4075.5 | 16.36 | 105.69 | 4008.95 | -117.77 | 591.63
| 4090.33 | 16.43 | 105.67 | 4023.18 | -118.9 | 595.66
| 4105.17 | 16.49 | 105.62 | 4037.41 | -120.03 | 599.71
| 4120 | 16.52 | 105.55 | 4051.63 | -121.16 | 603.77
| 4134.83 | 16.53 | 105.45 | 4065.85 | -122.29 | 607.83
| 4149.67 | 16.51 | 105.32 | 4080.07 | -123.41 | 611.9
| 4164.5 | 16.47 | 105.18 | 4094.29 | -124.52 | 615.96
| 4179.33 | 16.42 | 105.03 | 4108.52 | -125.61 | 620.02
| 4194.17 | 16.36 | 104.89 | 4122.75 | -126.69 | 624.06
| 4209 | 16.28 | 104.75 | 4136.99 | -127.76 | 628.09
| 4223.83 | 16.18 | 104.65 | 4151.22 | -128.81 | 632.1
| 4238.67 | 16.07 | 104.57 | 4165.48 | -129.85 | 636.09
| 4253.5 | 15.95 | 104.5 | 4179.74 | -130.88 | 640.05
| 4268.33 | 15.82 | 104.45 | 4194 | -131.89 | 643.98
| 4283.17 | 15.68 | 104.4 | 4208.28 | -132.9 | 647.88
| 4298 | 15.54 | 104.38 | 4222.56 | -133.89 | 651.74
| 4313 | 15.39 | 104.39 | 4237.02 | -134.88 | 655.62
| 4328 | 15.24 | 104.42 | 4251.49 | -135.87 | 659.46
| 4343 | 15.09 | 104.45 | 4265.97 | -136.85 | 663.26
| 4358 | 14.94 | 104.48 | 4280.45 | -137.82 | 667.02
| 4373 | 14.78 | 104.5 | 4294.95 | -138.78 | 670.74
| 4388 | 14.63 | 104.5 | 4309.46 | -139.73 | 674.43
| 4402.83 | 14.48 | 104.46 | 4323.82 | -140.66 | 678.04
| 4417.67 | 14.34 | 104.38 | 4338.19 | -141.58 | 681.61
| 4432.5 | 14.19 | 104.29 | 4352.56 | -142.49 | 685.15
| 4447.33 | 14.05 | 104.18 | 4366.94 | -143.38 | 688.66
| 4462.17 | 13.91 | 104.07 | 4381.34 | -144.25 | 692.14
| 4477 | 13.77 | 103.93 | 4395.74 | -145.11 | 695.58
| 4491.83 | 13.65 | 103.8 | 4410.15 | -145.95 | 698.99
| 4506.67 | 13.52 | 103.66 | 4424.58 | -146.78 | 702.38
| 4521.5 | 13.41 | 103.53 | 4439 | -147.59 | 705.74
| 4536.33 | 13.3 | 103.42 | 4453.43 | -148.39 | 709.07
| 4551.17 | 13.19 | 103.36 | 4467.87 | -149.18 | 712.37
| 4566 | 13.1 | 103.37 | 4482.31 | -149.96 | 715.66
| 4581 | 13.04 | 103.52 | 4496.92 | -150.75 | 718.95
| 4596 | 12.98 | 103.72 | 4511.54 | -151.54 | 722.24
| 4611 | 12.92 | 103.96 | 4526.16 | -152.35 | 725.5
| 4626 | 12.86 | 104.17 | 4540.78 | -153.16 | 728.75
| 4641 | 12.8 | 104.34 | 4555.41 | -153.98 | 731.97
| 4656 | 13.42 | 104.84 | 4570.01 | -154.84 | 735.27
| 4670.83 | 14.37 | 105.37 | 4584.41 | -155.76 | 738.7
| 4685.67 | 14.25 | 105.17 | 4598.79 | -156.73 | 742.24
| 4700.5 | 14.12 | 104.89 | 4613.17 | -157.67 | 745.75
| 4715.33 | 13.99 | 104.57 | 4627.55 | -158.59 | 749.24
| 4730.17 | 13.85 | 104.23 | 4641.96 | -159.48 | 752.69
| 4745 | 13.71 | 103.89 | 4656.36 | -160.33 | 756.12
| 4759.83 | 13.57 | 103.6 | 4670.77 | -161.17 | 759.52
| 4774.67 | 13.43 | 103.32 | 4685.2 | -161.97 | 762.89
| 4789.5 | 13.28 | 103.07 | 4699.63 | -162.75 | 766.22
| 4804.33 | 13.13 | 102.82 | 4714.07 | -163.51 | 769.52
| 4819.17 | 12.96 | 102.59 | 4728.53 | -164.25 | 772.79
| 4834 | 12.77 | 102.39 | 4742.98 | -164.96 | 776.01
| 4848.83 | 12.54 | 102.24 | 4757.45 | -165.66 | 779.19
| 4863.67 | 12.3 | 102.12 | 4771.95 | -166.33 | 782.31
| 4878.5 | 12.04 | 102 | 4786.44 | -166.98 | 785.37
| 4893.33 | 11.8 | 101.89 | 4800.95 | -167.62 | 788.36
| 4908.17 | 11.57 | 101.78 | 4815.49 | -168.23 | 791.3
| 4923 | 13.44 | 101.03 | 4829.96 | -168.87 | 794.45
| 4938 | 13.42 | 100.84 | 4844.55 | -169.53 | 797.87
| 4953 | 13.26 | 100.68 | 4859.15 | -170.17 | 801.27
| 4968 | 13.11 | 100.52 | 4873.75 | -170.8 | 804.64
| 4983 | 12.98 | 100.38 | 4888.37 | -171.42 | 807.97
| 4998 | 12.88 | 100.27 | 4902.99 | -172.02 | 811.27
| 5013 | 12.8 | 100.23 | 4917.61 | -172.61 | 814.55
| 5027.83 | 12.78 | 100.31 | 4932.07 | -173.2 | 817.78
| 5042.67 | 12.77 | 100.45 | 4946.55 | -173.79 | 821.01
| 5057.5 | 12.78 | 100.61 | 4961.01 | -174.39 | 824.23
| 5072.33 | 12.77 | 100.78 | 4975.47 | -175 | 827.45
| 5087.17 | 12.74 | 100.91 | 4989.95 | -175.61 | 830.67
| 5102 | 13.92 | 101.1 | 5004.38 | -176.27 | 834.03
| 5117 | 14.65 | 101.19 | 5018.91 | -176.98 | 837.66
| 5132 | 14.43 | 101.13 | 5033.43 | -177.71 | 841.35
| 5147 | 14.19 | 101.04 | 5047.97 | -178.42 | 844.99
| 5162 | 13.93 | 100.93 | 5062.52 | -179.12 | 848.57
| 5177 | 13.7 | 100.8 | 5077.08 | -179.79 | 852.09
| 5192 | 13.5 | 100.65 | 5091.66 | -180.45 | 855.55
| 5206.83 | 13.38 | 100.51 | 5106.09 | -181.08 | 858.94
| 5221.67 | 13.3 | 100.36 | 5120.53 | -181.7 | 862.31
| 5236.5 | 13.24 | 100.23 | 5134.96 | -182.31 | 865.66
| 5251.33 | 13.19 | 100.12 | 5149.4 | -182.91 | 868.99
| 5266.17 | 13.13 | 100.06 | 5163.85 | -183.5 | 872.32
| 5281 | 13.05 | 100.08 | 5178.29 | -184.09 | 875.63
| 5296 | 12.92 | 100.24 | 5192.91 | -184.68 | 878.94
| 5311 | 12.77 | 100.47 | 5207.53 | -185.28 | 882.22
| 5326 | 12.6 | 100.72 | 5222.17 | -185.89 | 885.46
| 5341 | 12.42 | 100.93 | 5236.81 | -186.5 | 888.65
| 5356 | 12.53 | 100.96 | 5251.46 | -187.11 | 891.83
| 5371 | 14.63 | 100.64 | 5266.04 | -187.77 | 895.29
| 5385.83 | 14.43 | 100.44 | 5280.39 | -188.45 | 898.95
| 5400.67 | 14.23 | 100.15 | 5294.77 | -189.11 | 902.57
| 5415.5 | 14.02 | 99.79 | 5309.15 | -189.74 | 906.13
| 5430.33 | 13.81 | 99.39 | 5323.55 | -190.33 | 909.65
| 5445.17 | 13.6 | 98.96 | 5337.96 | -190.89 | 913.12
| 5460 | 13.38 | 98.51 | 5352.38 | -191.42 | 916.54
| 5474.83 | 13.16 | 98.1 | 5366.82 | -191.91 | 919.91
| 5489.67 | 12.93 | 97.68 | 5381.28 | -192.37 | 923.22
| 5504.5 | 12.71 | 97.25 | 5395.74 | -192.8 | 926.49
| 5519.33 | 12.48 | 96.8 | 5410.21 | -193.19 | 929.7
| 5534.17 | 12.26 | 96.33 | 5424.7 | -193.56 | 932.85
| 5549 | 12.05 | 95.84 | 5439.2 | -193.89 | 935.96
| 5563.83 | 11.84 | 95.34 | 5453.71 | -194.19 | 939.01
| 5578.67 | 11.64 | 94.83 | 5468.24 | -194.45 | 942.02
| 5593.5 | 11.43 | 94.3 | 5482.77 | -194.69 | 944.98
| 5608.33 | 11.23 | 93.78 | 5497.31 | -194.9 | 947.88
| 5623.17 | 11.03 | 93.27 | 5511.87 | -195.07 | 950.74
| 5638 | 10.83 | 92.79 | 5526.43 | -195.22 | 953.55
| 5652.83 | 10.61 | 92.42 | 5541.01 | -195.35 | 956.31
| 5667.67 | 10.4 | 92.1 | 5555.6 | -195.45 | 959.01
| 5682.5 | 10.18 | 91.79 | 5570.19 | -195.54 | 961.66
| 5697.33 | 9.96 | 91.46 | 5584.79 | -195.62 | 964.25
| 5712.17 | 9.75 | 91.11 | 5599.41 | -195.67 | 966.79
| 5727 | 9.55 | 90.68 | 5614.03 | -195.71 | 969.27
| 5742 | 9.35 | 90.13 | 5628.83 | -195.73 | 971.74
| 5757 | 9.17 | 89.5 | 5643.63 | -195.72 | 974.15
| 5772 | 8.99 | 88.82 | 5658.44 | -195.69 | 976.52
| 5787 | 8.81 | 88.11 | 5673.26 | -195.63 | 978.84
| 5802 | 8.63 | 87.4 | 5688.09 | -195.54 | 981.11
| 5817 | 8.45 | 86.72 | 5702.92 | -195.42 | 983.33
| 5831.83 | 8.26 | 86.18 | 5717.6 | -195.29 | 985.48
| 5846.67 | 8.07 | 85.69 | 5732.29 | -195.14 | 987.59
| 5861.5 | 7.88 | 85.24 | 5746.97 | -194.98 | 989.64
| 5876.33 | 7.69 | 84.82 | 5761.67 | -194.8 | 991.64
| 5891.17 | 7.51 | 84.44 | 5776.37 | -194.62 | 993.59
| 5906 | 7.34 | 84.11 | 5791.08 | -194.43 | 995.5
| 5921 | 7.19 | 83.87 | 5805.96 | -194.23 | 997.39
| 5936 | 7.06 | 83.68 | 5820.84 | -194.03 | 999.24
| 5951 | 6.93 | 83.51 | 5835.73 | -193.82 | 1001.05
| 5966 | 6.8 | 83.35 | 5850.63 | -193.62 | 1002.83
| 5981 | 6.68 | 83.16 | 5865.52 | -193.41 | 1004.58
| 5996 | 6.55 | 82.92 | 5880.42 | -193.2 | 1006.3
| 6010.67 | 6.41 | 82.57 | 5895 | -192.99 | 1007.94
| 6025.33 | 6.26 | 82.14 | 5909.57 | -192.78 | 1009.54
| 6040 | 6.12 | 81.65 | 5924.15 | -192.56 | 1011.11
| 6054.67 | 5.98 | 81.13 | 5938.74 | -192.33 | 1012.64
| 6069.33 | 5.84 | 80.57 | 5953.32 | -192.09 | 1014.13
| 6084 | 5.71 | 79.99 | 5967.92 | -191.84 | 1015.58
| 6099 | 5.59 | 79.44 | 5982.85 | -191.57 | 1017.04
| 6114 | 5.47 | 78.88 | 5997.78 | -191.3 | 1018.45
| 6129 | 5.36 | 78.33 | 6012.71 | -191.02 | 1019.84
| 6144 | 5.26 | 77.82 | 6027.64 | -190.73 | 1021.2
| 6159 | 5.15 | 77.35 | 6042.58 | -190.44 | 1022.53
| 6174 | 5.04 | 77 | 6057.52 | -190.15 | 1023.83
| 6188.83 | 4.91 | 76.86 | 6072.3 | -189.86 | 1025.08
| 6203.67 | 4.78 | 76.84 | 6087.08 | -189.57 | 1026.3
| 6218.5 | 4.65 | 76.88 | 6101.86 | -189.29 | 1027.49
| 6233.33 | 4.52 | 76.92 | 6116.65 | -189.02 | 1028.64
| 6248.17 | 4.4 | 76.92 | 6131.44 | -188.76 | 1029.77
| 6263 | 4.29 | 76.81 | 6146.23 | -188.51 | 1030.86
| 6277.83 | 4.19 | 76.47 | 6161.02 | -188.25 | 1031.93
| 6292.67 | 4.11 | 75.97 | 6175.82 | -188 | 1032.97
| 6307.5 | 4.03 | 75.34 | 6190.61 | -187.74 | 1033.99
| 6322.33 | 3.96 | 74.59 | 6205.41 | -187.47 | 1034.99
| 6337.17 | 3.89 | 73.7 | 6220.21 | -187.19 | 1035.97
| 6352 | 2.27 | 86.74 | 6235.02 | -187.03 | 1036.74
| 6366.83 | 1.88 | 91.28 | 6249.84 | -187.02 | 1037.28
| 6381.67 | 1.81 | 89.08 | 6264.67 | -187.03 | 1037.76
| 6396.5 | 1.75 | 86.54 | 6279.5 | -187.01 | 1038.22
| 6411.33 | 1.7 | 83.57 | 6294.32 | -186.97 | 1038.66
| 6426.17 | 1.65 | 80.08 | 6309.15 | -186.91 | 1039.09
| 6441 | 0.54 | 350.37 | 6323.98 | -186.8 | 1039.29
| 6455.83 | 0.89 | 312.41 | 6338.81 | -186.66 | 1039.19
| 6470.67 | 1.13 | 291.85 | 6353.65 | -186.52 | 1038.97
| 6485.5 | 1.46 | 279.51 | 6368.47 | -186.44 | 1038.65
| 6500.33 | 1.84 | 271.95 | 6383.3 | -186.4 | 1038.23
| 6515.17 | 2.49 | 274.86 | 6398.13 | -186.36 | 1037.67
| 6530 | 4.6 | 279.57 | 6412.93 | -186.24 | 1036.76
| 6544.83 | 7.09 | 282.46 | 6427.68 | -185.94 | 1035.28
| 6559.67 | 8.46 | 280.84 | 6442.38 | -185.54 | 1033.31
| 6574.5 | 8.42 | 277.96 | 6457.05 | -185.18 | 1031.16
| 6589.33 | 8.4 | 274.85 | 6471.72 | -184.94 | 1029.01
| 6604.17 | 8.99 | 273.88 | 6486.39 | -184.77 | 1026.77
| 6619 | 11.31 | 277.44 | 6500.99 | -184.5 | 1024.17
| 6634 | 13.9 | 278.4 | 6515.63 | -184.05 | 1020.93
| 6649 | 15.05 | 278.25 | 6530.15 | -183.51 | 1017.22
| 6664 | 14.88 | 275.89 | 6544.64 | -183.03 | 1013.38
| 6679 | 14.73 | 273.51 | 6559.14 | -182.72 | 1009.56
| 6694 | 15.24 | 271.14 | 6573.63 | -182.56 | 1005.69
| 6709 | 17.61 | 268.67 | 6588.02 | -182.57 | 1001.45
| 6723.83 | 20.17 | 266.62 | 6602.05 | -182.78 | 996.65
| 6738.67 | 21.03 | 266.16 | 6615.94 | -183.1 | 991.44
| 6753.5 | 20.97 | 265.83 | 6629.79 | -183.48 | 986.14
| 6768.33 | 20.92 | 265.57 | 6643.64 | -183.87 | 980.85
| 6783.17 | 21.59 | 265.79 | 6657.47 | -184.28 | 975.49
| 6798 | 23.78 | 266.4 | 6671.15 | -184.67 | 969.78
| 6813 | 26.28 | 266 | 6684.74 | -185.09 | 963.45
| 6828 | 28.09 | 265.76 | 6698.08 | -185.58 | 956.61
| 6843 | 28.15 | 265.4 | 6711.31 | -186.13 | 949.57
| 6858 | 28.22 | 265.06 | 6724.53 | -186.72 | 942.51
| 6873 | 28.87 | 265.34 | 6737.71 | -187.31 | 935.36
| 6888 | 30.96 | 266.1 | 6750.71 | -187.87 | 927.9
| 6903 | 33.74 | 265.6 | 6763.38 | -188.45 | 919.9
| 6918 | 35.72 | 266.08 | 6775.71 | -189.07 | 911.38
| 6933 | 35.77 | 266.31 | 6787.88 | -189.65 | 902.63
| 6948 | 35.83 | 266.57 | 6800.05 | -190.2 | 893.88
| 6963 | 36.14 | 267.55 | 6812.19 | -190.65 | 885.07
| 6978 | 37.27 | 269.65 | 6824.21 | -190.87 | 876.11
| 6992.83 | 39.51 | 271.2 | 6835.83 | -190.8 | 866.9
| 7007.67 | 42.36 | 271.69 | 6847.04 | -190.55 | 857.19
| 7022.5 | 43.68 | 271.91 | 6857.89 | -190.23 | 847.07
| 7037.33 | 43.76 | 271.87 | 6868.6 | -189.89 | 836.83
| 7052.17 | 44.77 | 271.96 | 6879.23 | -189.55 | 826.48
| 7067 | 47.3 | 272 | 6889.53 | -189.18 | 815.81
| 7081.83 | 50.04 | 271.85 | 6899.32 | -188.8 | 804.68
| 7096.67 | 52.81 | 272.42 | 6908.57 | -188.37 | 793.09
| 7111.5 | 52.7 | 272.71 | 6917.55 | -187.84 | 781.3
| 7126.33 | 52.57 | 273.02 | 6926.55 | -187.25 | 769.52
| 7141.17 | 53.13 | 272.36 | 6935.51 | -186.7 | 757.71
| 7156 | 55.1 | 271.16 | 6944.2 | -186.33 | 745.7
| 7171 | 57.86 | 271.27 | 6952.48 | -186.07 | 733.2
| 7186 | 58.41 | 271.17 | 6960.4 | -185.8 | 720.46
| 7201 | 58.38 | 271.07 | 6968.26 | -185.55 | 707.69
| 7216 | 58.38 | 270.98 | 6976.13 | -185.32 | 694.92
| 7231 | 59.46 | 270.49 | 6983.87 | -185.15 | 682.07
| 7246 | 62.21 | 269.72 | 6991.18 | -185.13 | 668.98
| 7260.83 | 65.06 | 269.62 | 6997.77 | -185.21 | 655.69
| 7275.67 | 66.67 | 269.76 | 7003.83 | -185.28 | 642.15
| 7290.5 | 66.86 | 269.92 | 7009.68 | -185.32 | 628.52
| 7305.33 | 67.04 | 270.09 | 7015.49 | -185.32 | 614.87
| 7320.17 | 68.04 | 270.3 | 7021.16 | -185.27 | 601.16
| 7335 | 70.78 | 270.22 | 7026.38 | -185.21 | 587.28
| 7350 | 73.59 | 269.89 | 7030.96 | -185.19 | 573
| 7365 | 74.25 | 270.16 | 7035.12 | -185.19 | 558.59
| 7380 | 74.03 | 270.32 | 7039.22 | -185.13 | 544.16
| 7395 | 73.79 | 270.47 | 7043.37 | -185.03 | 529.75
| 7410 | 73.58 | 270.62 | 7047.59 | -184.89 | 515.35
| 7425 | 74.63 | 270.46 | 7051.7 | -184.75 | 500.93
| 7440 | 77.23 | 270.34 | 7055.34 | -184.65 | 486.38
| 7455 | 77.47 | 270.42 | 7058.63 | -184.56 | 471.74
| 7470 | 77.57 | 270.46 | 7061.87 | -184.44 | 457.1
| 7485 | 77.68 | 270.5 | 7065.08 | -184.32 | 442.44
| 7500 | 78.85 | 270.47 | 7068.13 | -184.2 | 427.76
| 7515 | 81.42 | 270.48 | 7070.7 | -184.07 | 412.98
| 7530 | 84.18 | 271.08 | 7072.58 | -183.87 | 398.1
| 7545 | 86.16 | 271.93 | 7073.85 | -183.48 | 383.16
| 7560 | 86.16 | 272.12 | 7074.85 | -182.95 | 368.21
| 7575 | 86.14 | 272.31 | 7075.86 | -182.37 | 353.25
| 7590 | 86.12 | 272.49 | 7076.87 | -181.74 | 338.3
| 7605 | 87.74 | 272.91 | 7077.67 | -181.04 | 323.34
| 7619.83 | 89.03 | 273.17 | 7078.09 | -180.25 | 308.53
| 7634.67 | 88.94 | 273.18 | 7078.36 | -179.43 | 293.72
| 7649.5 | 88.84 | 273.16 | 7078.64 | -178.61 | 278.92
| 7664.33 | 88.74 | 273.11 | 7078.96 | -177.8 | 264.11
| 7679.17 | 88.63 | 273.06 | 7079.3 | -177 | 249.3
| 7694 | 88.53 | 273 | 7079.66 | -176.22 | 234.49
| 7709 | 88.44 | 272.93 | 7080.06 | -175.44 | 219.52
| 7724 | 88.35 | 272.87 | 7080.48 | -174.68 | 204.54
| 7739 | 88.28 | 272.81 | 7080.92 | -173.94 | 189.57
| 7754 | 88.22 | 272.75 | 7081.38 | -173.21 | 174.59
| 7769 | 88.17 | 272.69 | 7081.85 | -172.5 | 159.62
| 7784 | 88.15 | 272.65 | 7082.33 | -171.8 | 144.64
| 7798.83 | 88.17 | 272.64 | 7082.81 | -171.12 | 129.83
| 7813.67 | 88.21 | 272.63 | 7083.28 | -170.44 | 115.02
| 7828.5 | 88.26 | 272.63 | 7083.74 | -169.76 | 100.21
| 7843.33 | 88.32 | 272.63 | 7084.18 | -169.08 | 85.4
| 7858.17 | 88.38 | 272.62 | 7084.61 | -168.4 | 70.58
| 7873 | 89.89 | 272.14 | 7084.83 | -167.78 | 55.77
| 7888 | 90.21 | 272.01 | 7084.82 | -167.24 | 40.78
| 7903 | 90.27 | 271.96 | 7084.75 | -166.72 | 25.79
| 7918 | 90.33 | 271.91 | 7084.68 | -166.21 | 10.8
| 7933 | 90.38 | 271.85 | 7084.58 | -165.72 | -4.2
| 7948 | 90.42 | 271.79 | 7084.48 | -165.24 | -19.19
| 7963 | 90.46 | 271.74 | 7084.36 | -164.78 | -34.18
| 7978 | 90.46 | 271.71 | 7084.24 | -164.33 | -49.17
| 7993 | 90.46 | 271.68 | 7084.12 | -163.89 | -64.17
| 8008 | 90.45 | 271.66 | 7084 | -163.45 | -79.16
| 8023 | 90.44 | 271.65 | 7083.89 | -163.02 | -94.15
| 8038 | 90.44 | 271.64 | 7083.77 | -162.59 | -109.15
| 8053 | 90.44 | 271.63 | 7083.66 | -162.16 | -124.14
| 8067.83 | 90.47 | 271.63 | 7083.54 | -161.74 | -138.96
| 8082.67 | 90.5 | 271.63 | 7083.41 | -161.31 | -153.8
| 8097.5 | 90.55 | 271.62 | 7083.28 | -160.89 | -168.62
| 8112.33 | 90.59 | 271.62 | 7083.13 | -160.48 | -183.44
| 8127.17 | 90.64 | 271.62 | 7082.97 | -160.06 | -198.28
| 8142 | 90.68 | 271.62 | 7082.8 | -159.64 | -213.1
| 8157 | 90.71 | 271.62 | 7082.62 | -159.21 | -228.09
| 8172 | 90.74 | 271.62 | 7082.43 | -158.79 | -243.09
| 8187 | 90.77 | 271.62 | 7082.23 | -158.36 | -258.08
| 8202 | 90.79 | 271.6 | 7082.02 | -157.94 | -273.07
| 8217 | 90.81 | 271.57 | 7081.82 | -157.53 | -288.06
| 8232 | 90.83 | 271.51 | 7081.6 | -157.12 | -303.06
| 8246.67 | 90.85 | 271.42 | 7081.39 | -156.75 | -317.72
| 8261.33 | 90.88 | 271.31 | 7081.16 | -156.4 | -332.37
| 8276 | 90.91 | 271.19 | 7080.94 | -156.08 | -347.04
| 8290.67 | 90.95 | 271.07 | 7080.7 | -155.79 | -361.7
| 8305.33 | 91 | 270.97 | 7080.45 | -155.53 | -376.36
| 8320 | 90.53 | 270.58 | 7080.25 | -155.33 | -391.03
| 8334.83 | 90.14 | 270.26 | 7080.17 | -155.22 | -405.86
| 8349.67 | 90.31 | 270.25 | 7080.11 | -155.16 | -420.7
| 8364.5 | 90.48 | 270.25 | 7080 | -155.09 | -435.53
| 8379.33 | 90.65 | 270.26 | 7079.86 | -155.03 | -450.35
| 8394.17 | 90.78 | 270.29 | 7079.67 | -154.96 | -465.19
| 8409 | 90.86 | 270.33 | 7079.46 | -154.88 | -480.02
| 8423.83 | 90.83 | 270.4 | 7079.24 | -154.78 | -494.85
| 8438.67 | 90.74 | 270.47 | 7079.04 | -154.67 | -509.69
| 8453.5 | 90.63 | 270.55 | 7078.86 | -154.54 | -524.52
| 8468.33 | 90.52 | 270.61 | 7078.71 | -154.39 | -539.34
| 8483.17 | 90.44 | 270.65 | 7078.59 | -154.22 | -554.18
| 8498 | 89.59 | 271.17 | 7078.58 | -153.99 | -569.01
| 8513 | 88.65 | 271.74 | 7078.81 | -153.61 | -584
| 8528 | 88.78 | 271.65 | 7079.15 | -153.16 | -598.99
| 8543 | 88.95 | 271.53 | 7079.45 | -152.75 | -613.99
| 8558 | 89.13 | 271.4 | 7079.7 | -152.36 | -628.98
| 8573 | 89.29 | 271.28 | 7079.91 | -152.01 | -643.97
| 8588 | 89.43 | 271.17 | 7080.07 | -151.69 | -658.97
| 8602.83 | 89.5 | 271.1 | 7080.21 | -151.4 | -673.8
| 8617.67 | 89.53 | 271.06 | 7080.34 | -151.12 | -688.63
| 8632.5 | 89.55 | 271.03 | 7080.46 | -150.85 | -703.46
| 8647.33 | 89.55 | 271.01 | 7080.57 | -150.58 | -718.29
| 8662.17 | 89.56 | 270.99 | 7080.69 | -150.33 | -733.12
| 8677 | 89.58 | 270.98 | 7080.8 | -150.07 | -747.95
| 8691.83 | 89.64 | 270.96 | 7080.9 | -149.82 | -762.78
| 8706.67 | 89.71 | 270.95 | 7080.99 | -149.57 | -777.62
| 8721.5 | 89.79 | 270.94 | 7081.05 | -149.33 | -792.44
| 8736.33 | 89.88 | 270.93 | 7081.09 | -149.09 | -807.27
| 8751.17 | 89.97 | 270.91 | 7081.11 | -148.85 | -822.11
| 8766 | 90.05 | 270.89 | 7081.11 | -148.61 | -836.94
| 8780.83 | 90.13 | 270.86 | 7081.09 | -148.39 | -851.77
| 8795.67 | 90.21 | 270.82 | 7081.04 | -148.17 | -866.6
| 8810.5 | 90.28 | 270.78 | 7080.98 | -147.96 | -881.43
| 8825.33 | 90.35 | 270.73 | 7080.9 | -147.77 | -896.26
| 8840.17 | 90.41 | 270.68 | 7080.8 | -147.58 | -911.1
| 8855 | 90.47 | 270.63 | 7080.69 | -147.42 | -925.93
| 8869.83 | 90.5 | 270.57 | 7080.56 | -147.26 | -940.76
| 8884.67 | 90.53 | 270.5 | 7080.43 | -147.12 | -955.6
| 8899.5 | 90.56 | 270.43 | 7080.29 | -147 | -970.43
| 8914.33 | 90.58 | 270.35 | 7080.14 | -146.9 | -985.25
| 8929.17 | 90.61 | 270.27 | 7079.98 | -146.82 | -1000.09
| 8944 | 90.66 | 270.19 | 7079.82 | -146.76 | -1014.92
| 8958.83 | 90.72 | 270.1 | 7079.64 | -146.72 | -1029.75
| 8973.67 | 90.79 | 270 | 7079.44 | -146.71 | -1044.59
| 8988.5 | 90.86 | 269.91 | 7079.23 | -146.72 | -1059.42
| 9003.33 | 90.93 | 269.82 | 7079 | -146.76 | -1074.25
| 9018.17 | 90.99 | 269.75 | 7078.75 | -146.81 | -1089.08
| 9033 | 91.04 | 269.69 | 7078.49 | -146.88 | -1103.91
| 9048 | 91.06 | 269.67 | 7078.21 | -146.97 | -1118.91
| 9063 | 91.06 | 269.66 | 7077.94 | -147.06 | -1133.91
| 9078 | 91.06 | 269.66 | 7077.66 | -147.15 | -1148.9
| 9093 | 91.06 | 269.65 | 7077.38 | -147.24 | -1163.9
| 9108 | 91.08 | 269.61 | 7077.1 | -147.33 | -1178.9
| 9123 | 90.56 | 271 | 7076.89 | -147.25 | -1193.9
| 9137.83 | 90.28 | 271.83 | 7076.78 | -146.89 | -1208.72
| 9152.67 | 90.4 | 271.65 | 7076.69 | -146.44 | -1223.55
| 9167.5 | 90.53 | 271.45 | 7076.57 | -146.03 | -1238.38
| 9182.33 | 90.67 | 271.24 | 7076.41 | -145.69 | -1253.2
| 9197.17 | 90.81 | 271.03 | 7076.22 | -145.39 | -1268.04
| 9212 | 90.93 | 270.84 | 7076 | -145.15 | -1282.86
| 9226.83 | 91.01 | 270.69 | 7075.75 | -144.95 | -1297.69
| 9241.67 | 91.07 | 270.56 | 7075.48 | -144.79 | -1312.53
| 9256.5 | 91.12 | 270.45 | 7075.19 | -144.66 | -1327.35
| 9271.33 | 91.15 | 270.36 | 7074.9 | -144.56 | -1342.18
| 9286.17 | 91.18 | 270.28 | 7074.6 | -144.47 | -1357.02
| 9301 | 91.19 | 270.21 | 7074.29 | -144.41 | -1371.84
| 9315.83 | 91.19 | 270.16 | 7073.98 | -144.36 | -1386.67
| 9330.67 | 91.18 | 270.13 | 7073.68 | -144.32 | -1401.51
| 9345.5 | 91.17 | 270.1 | 7073.37 | -144.29 | -1416.33
| 9360.33 | 91.17 | 270.07 | 7073.07 | -144.27 | -1431.16
| 9375.17 | 91.18 | 270.05 | 7072.76 | -144.26 | -1446
| 9390 | 90.37 | 271.57 | 7072.56 | -144.05 | -1460.82
| 9404.83 | 90.03 | 272.13 | 7072.51 | -143.57 | -1475.65
| 9419.67 | 90.1 | 272.07 | 7072.5 | -143.02 | -1490.48
| 9434.5 | 90.19 | 272.02 | 7072.46 | -142.49 | -1505.3
| 9449.33 | 90.28 | 271.97 | 7072.4 | -141.98 | -1520.12
| 9464.17 | 90.37 | 271.93 | 7072.31 | -141.47 | -1534.95
| 9479 | 90.46 | 271.9 | 7072.21 | -140.98 | -1549.77
| 9493.83 | 90.54 | 271.89 | 7072.08 | -140.49 | -1564.59
| 9508.67 | 90.62 | 271.9 | 7071.93 | -140 | -1579.42
| 9523.5 | 90.7 | 271.92 | 7071.76 | -139.5 | -1594.24
| 9538.33 | 90.78 | 271.94 | 7071.56 | -139 | -1609.06
| 9553.17 | 90.88 | 271.96 | 7071.35 | -138.5 | -1623.89
| 9568 | 91 | 271.98 | 7071.11 | -137.99 | -1638.71
| 9583 | 91.15 | 271.99 | 7070.82 | -137.47 | -1653.7
| 9598 | 91.31 | 271.99 | 7070.5 | -136.95 | -1668.69
| 9613 | 91.48 | 271.98 | 7070.14 | -136.43 | -1683.68
| 9628 | 91.64 | 271.97 | 7069.73 | -135.91 | -1698.66
| 9643 | 91.78 | 271.95 | 7069.28 | -135.4 | -1713.65
| 9658 | 91.88 | 271.91 | 7068.8 | -134.89 | -1728.63
| 9673 | 91.92 | 271.86 | 7068.3 | -134.4 | -1743.61
| 9688 | 91.92 | 271.79 | 7067.8 | -133.92 | -1758.6
| 9703 | 91.9 | 271.72 | 7067.3 | -133.46 | -1773.58
| 9718 | 91.89 | 271.66 | 7066.81 | -133.02 | -1788.57
| 9733 | 91.9 | 271.61 | 7066.31 | -132.59 | -1803.55
| 9748 | 89.87 | 271.81 | 7066.08 | -132.15 | -1818.54
| 9762.83 | 89.34 | 271.84 | 7066.18 | -131.68 | -1833.37
| 9777.67 | 89.47 | 271.85 | 7066.33 | -131.2 | -1848.2
| 9792.5 | 89.62 | 271.86 | 7066.45 | -130.72 | -1863.02
| 9807.33 | 89.77 | 271.87 | 7066.53 | -130.23 | -1877.84
| 9822.17 | 89.92 | 271.88 | 7066.57 | -129.75 | -1892.67
| 9837 | 90.05 | 271.88 | 7066.58 | -129.26 | -1907.5
| 9852 | 90.15 | 271.86 | 7066.55 | -128.77 | -1922.49
| 9867 | 90.24 | 271.83 | 7066.5 | -128.29 | -1937.48
| 9882 | 90.31 | 271.79 | 7066.43 | -127.82 | -1952.47
| 9897 | 90.38 | 271.75 | 7066.34 | -127.35 | -1967.46
| 9912 | 90.45 | 271.71 | 7066.23 | -126.9 | -1982.46
| 9927 | 89.54 | 271.49 | 7066.23 | -126.48 | -1997.45
| 9941.83 | 89.15 | 271.51 | 7066.4 | -126.09 | -2012.27
| 9956.67 | 89.22 | 271.47 | 7066.61 | -125.71 | -2027.11
| 9971.5 | 89.3 | 271.42 | 7066.8 | -125.33 | -2041.93
| 9986.33 | 89.38 | 271.38 | 7066.97 | -124.97 | -2056.76
| 10001.17 | 89.47 | 271.33 | 7067.12 | -124.62 | -2071.59
| 10016 | 89.56 | 271.29 | 7067.25 | -124.28 | -2086.42
| 10031 | 89.67 | 271.24 | 7067.35 | -123.95 | -2101.41
| 10046 | 89.79 | 271.21 | 7067.42 | -123.63 | -2116.41
| 10061 | 89.9 | 271.18 | 7067.46 | -123.32 | -2131.41
| 10076 | 90.01 | 271.15 | 7067.47 | -123.01 | -2146.4
| 10091 | 90.1 | 271.13 | 7067.46 | -122.71 | -2161.4
| 10106 | 90.18 | 271.12 | 7067.42 | -122.42 | -2176.4
| 10121 | 90.21 | 271.13 | 7067.37 | -122.12 | -2191.39
| 10136 | 90.23 | 271.15 | 7067.31 | -121.83 | -2206.39
| 10151 | 90.23 | 271.18 | 7067.25 | -121.52 | -2221.39
| 10166 | 90.23 | 271.21 | 7067.19 | -121.21 | -2236.39
| 10181 | 90.25 | 271.23 | 7067.13 | -120.89 | -2251.38
| 10196 | 89.46 | 272.1 | 7067.16 | -120.45 | -2266.37
| 10211 | 88.7 | 272.51 | 7067.41 | -119.85 | -2281.36
| 10226 | 88.77 | 272.51 | 7067.74 | -119.19 | -2296.34
| 10241 | 88.85 | 272.5 | 7068.05 | -118.54 | -2311.33
| 10256 | 88.93 | 272.5 | 7068.34 | -117.88 | -2326.31
| 10271 | 89.02 | 272.51 | 7068.61 | -117.23 | -2341.29
| 10286 | 89.12 | 272.53 | 7068.85 | -116.57 | -2356.27
| 10301 | 89.21 | 272.57 | 7069.07 | -115.9 | -2371.26
| 10316 | 89.3 | 272.63 | 7069.26 | -115.22 | -2386.24
| 10331 | 89.39 | 272.69 | 7069.44 | -114.52 | -2401.22
| 10346 | 89.48 | 272.76 | 7069.58 | -113.81 | -2416.21
| 10361 | 89.55 | 272.81 | 7069.71 | -113.08 | -2431.19
| 10376 | 89.61 | 272.84 | 7069.82 | -112.34 | -2446.17
| 10390.83 | 89.63 | 272.84 | 7069.92 | -111.61 | -2460.98
| 10405.67 | 89.65 | 272.82 | 7070.01 | -110.88 | -2475.8
| 10420.5 | 89.65 | 272.78 | 7070.1 | -110.15 | -2490.61
| 10435.33 | 89.65 | 272.74 | 7070.19 | -109.44 | -2505.43
| 10450.17 | 89.65 | 272.7 | 7070.28 | -108.73 | -2520.25
| 10465 | 89.64 | 272.66 | 7070.38 | -108.04 | -2535.06
| 10480 | 89.65 | 272.62 | 7070.47 | -107.35 | -2550.05
| 10495 | 89.65 | 272.59 | 7070.56 | -106.67 | -2565.03
| 10510 | 89.66 | 272.57 | 7070.65 | -105.99 | -2580.02
| 10525 | 89.67 | 272.54 | 7070.74 | -105.32 | -2595
| 10540 | 89.69 | 272.53 | 7070.82 | -104.66 | -2609.99
| 10555 | 89.73 | 272.52 | 7070.9 | -104 | -2624.97
| 10570 | 89.78 | 272.53 | 7070.96 | -103.34 | -2639.96
| 10585 | 89.85 | 272.55 | 7071.01 | -102.67 | -2654.94
| 10600 | 89.92 | 272.57 | 7071.04 | -102 | -2669.93
| 10615 | 89.99 | 272.6 | 7071.05 | -101.33 | -2684.91
| 10630 | 90.05 | 272.63 | 7071.05 | -100.64 | -2699.9
| 10645 | 90.1 | 272.67 | 7071.03 | -99.95 | -2714.88
| 10659.83 | 90.13 | 272.71 | 7071 | -99.25 | -2729.69
| 10674.67 | 90.13 | 272.74 | 7070.96 | -98.55 | -2744.52
| 10689.5 | 90.13 | 272.78 | 7070.93 | -97.83 | -2759.33
| 10704.33 | 90.12 | 272.81 | 7070.9 | -97.11 | -2774.14
| 10719.17 | 90.09 | 272.83 | 7070.87 | -96.38 | -2788.96
| 10734 | 90.04 | 272.83 | 7070.85 | -95.65 | -2803.78
| 10749 | 89.98 | 272.8 | 7070.85 | -94.91 | -2818.76
| 10764 | 89.89 | 272.76 | 7070.87 | -94.18 | -2833.74
| 10779 | 89.81 | 272.71 | 7070.91 | -93.47 | -2848.72
| 10794 | 89.72 | 272.66 | 7070.97 | -92.77 | -2863.71
| 10809 | 89.63 | 272.6 | 7071.05 | -92.08 | -2878.69
| 10824 | 89.56 | 272.55 | 7071.16 | -91.4 | -2893.67
| 10839 | 89.51 | 272.52 | 7071.28 | -90.74 | -2908.66
| 10854 | 89.46 | 272.49 | 7071.42 | -90.08 | -2923.64
| 10869 | 89.42 | 272.46 | 7071.56 | -89.44 | -2938.63
| 10884 | 89.38 | 272.43 | 7071.72 | -88.8 | -2953.62
| 10899 | 89.32 | 272.4 | 7071.89 | -88.16 | -2968.6
| 10914 | 89.24 | 272.36 | 7072.08 | -87.54 | -2983.59
| 10928.83 | 89.12 | 272.29 | 7072.29 | -86.94 | -2998.4
| 10943.67 | 88.99 | 272.22 | 7072.54 | -86.36 | -3013.23
| 10958.5 | 88.88 | 272.16 | 7072.81 | -85.79 | -3028.05
| 10973.33 | 88.8 | 272.12 | 7073.11 | -85.24 | -3042.86
| 10988.17 | 88.8 | 272.12 | 7073.42 | -84.69 | -3057.69
| 11003 | 88.93 | 272.18 | 7073.72 | -84.13 | -3072.51
| 11018 | 89.27 | 272.35 | 7073.95 | -83.54 | -3087.49
| 11033 | 89.73 | 272.58 | 7074.08 | -82.89 | -3102.48
| 11048 | 90.24 | 272.84 | 7074.09 | -82.18 | -3117.46
| 11063 | 90.77 | 273.1 | 7073.96 | -81.41 | -3132.44
| 11078 | 91.27 | 273.32 | 7073.69 | -80.57 | -3147.41
| 11093 | 91.68 | 273.49 | 7073.3 | -79.68 | -3162.38
| 11107.83 | 92.06 | 273.55 | 7072.82 | -78.77 | -3177.18
| 11122.67 | 92.2 | 273.54 | 7072.27 | -77.85 | -3191.98
| 11137.5 | 92.28 | 273.48 | 7071.69 | -76.94 | -3206.77
| 11152.33 | 92.32 | 273.4 | 7071.09 | -76.05 | -3221.56
| 11167.17 | 92.34 | 273.32 | 7070.49 | -75.18 | -3236.36
| 11182 | 92.36 | 273.25 | 7069.88 | -74.33 | -3251.16
| 11196.83 | 92.38 | 273.2 | 7069.27 | -73.5 | -3265.95
| 11211.67 | 92.4 | 273.18 | 7068.65 | -72.68 | -3280.75
| 11226.5 | 92.43 | 273.16 | 7068.02 | -71.86 | -3295.55
| 11241.33 | 92.44 | 273.14 | 7067.39 | -71.04 | -3310.34
| 11256.17 | 92.45 | 273.11 | 7066.76 | -70.23 | -3325.15
| 11271 | 92.45 | 273.08 | 7066.13 | -69.43 | -3339.94
| 11285.83 | 92.42 | 273.03 | 7065.5 | -68.64 | -3354.74
| 11300.67 | 92.38 | 272.96 | 7064.87 | -67.87 | -3369.54
| 11315.5 | 92.34 | 272.89 | 7064.26 | -67.11 | -3384.34
| 11330.33 | 92.3 | 272.81 | 7063.66 | -66.38 | -3399.14
| 11345.17 | 92.29 | 272.74 | 7063.07 | -65.66 | -3413.95
| 11360 | 90.83 | 272.14 | 7062.67 | -65.03 | -3428.76
| 11374.83 | 90.35 | 271.87 | 7062.51 | -64.51 | -3443.58
| 11389.67 | 90.44 | 271.8 | 7062.41 | -64.03 | -3458.42
| 11404.5 | 90.56 | 271.71 | 7062.28 | -63.58 | -3473.24
| 11419.33 | 90.69 | 271.61 | 7062.12 | -63.15 | -3488.06
| 11434.17 | 90.82 | 271.48 | 7061.92 | -62.75 | -3502.89
| 11449 | 90.95 | 271.3 | 7061.7 | -62.39 | -3517.72
| 11463.83 | 91.08 | 271.04 | 7061.43 | -62.09 | -3532.54
| 11478.67 | 91.2 | 270.75 | 7061.14 | -61.86 | -3547.38
| 11493.5 | 91.32 | 270.45 | 7060.81 | -61.7 | -3562.2
| 11508.33 | 91.43 | 270.16 | 7060.46 | -61.62 | -3577.03
| 11523.17 | 91.52 | 269.92 | 7060.07 | -61.61 | -3591.86
| 11538 | 91.59 | 269.76 | 7059.67 | -61.65 | -3606.69
| 11553 | 91.63 | 269.75 | 7059.25 | -61.72 | -3621.68
| 11568 | 91.65 | 269.81 | 7058.82 | -61.77 | -3636.68
| 11583 | 91.65 | 269.92 | 7058.39 | -61.81 | -3651.67
| 11598 | 91.65 | 270.02 | 7057.96 | -61.82 | -3666.66
| 11613 | 91.66 | 270.1 | 7057.52 | -61.8 | -3681.66
| 11628 | 90.89 | 271.51 | 7057.19 | -61.59 | -3696.65
| 11642.67 | 90.58 | 272.03 | 7057 | -61.14 | -3711.31
| 11657.33 | 90.62 | 271.89 | 7056.85 | -60.64 | -3725.96
| 11672 | 90.67 | 271.72 | 7056.68 | -60.18 | -3740.63
| 11686.67 | 90.73 | 271.55 | 7056.5 | -59.76 | -3755.29
| 11701.33 | 90.79 | 271.39 | 7056.31 | -59.38 | -3769.94
| 11716 | 90.86 | 271.26 | 7056.1 | -59.04 | -3784.61
| 11731 | 90.95 | 271.2 | 7055.86 | -58.72 | -3799.6
| 11746 | 91.05 | 271.18 | 7055.6 | -58.41 | -3814.6
| 11761 | 91.15 | 271.18 | 7055.31 | -58.1 | -3829.59
| 11776 | 91.25 | 271.18 | 7055 | -57.79 | -3844.58
| 11791 | 91.36 | 271.18 | 7054.66 | -57.48 | -3859.58
| 11806 | 91.46 | 271.16 | 7054.29 | -57.18 | -3874.57
| 11820.83 | 91.56 | 271.09 | 7053.9 | -56.88 | -3889.39
| 11835.67 | 91.65 | 270.99 | 7053.48 | -56.61 | -3904.22
| 11850.5 | 91.74 | 270.88 | 7053.04 | -56.37 | -3919.04
| 11865.33 | 91.82 | 270.75 | 7052.58 | -56.16 | -3933.87
| 11880.17 | 91.89 | 270.61 | 7052.1 | -55.99 | -3948.7
| 11895 | 91.94 | 270.45 | 7051.6 | -55.85 | -3963.52
| 11908 | 91.96 | 270.29 | 7051.16 | -55.77 | -3976.51
| 11921 | 91.97 | 270.13 | 7050.72 | -55.72 | -3989.5
| 11934 | 91.96 | 269.98 | 7050.27 | -55.71 | -4002.49
| 11947 | 91.95 | 269.85 | 7049.83 | -55.72 | -4015.49
| 11960 | 91.93 | 269.76 | 7049.39 | -55.77 | -4028.48
| 11973 | 91.13 | 271.11 | 7049.04 | -55.67 | -4041.47
| 11986 | 90.95 | 271.43 | 7048.8 | -55.38 | -4054.47
| 12001 | 90.92 | 271.64 | 7048.56 | -54.98 | -4069.46
| 12016 | 90.89 | 271.92 | 7048.32 | -54.51 | -4084.45
| 12031 | 90.85 | 272.23 | 7048.09 | -53.97 | -4099.44
| 12046 | 90.8 | 272.51 | 7047.88 | -53.35 | -4114.43
| 12061 | 90.75 | 272.69 | 7047.68 | -52.67 | -4129.41
| 12076 | 90.68 | 272.7 | 7047.49 | -51.97 | -4144.39
| 12090.83 | 90.6 | 272.4 | 7047.32 | -51.31 | -4159.21
| 12105.67 | 90.52 | 271.94 | 7047.18 | -50.74 | -4174.03
| 12120.5 | 90.43 | 271.38 | 7047.05 | -50.31 | -4188.86
| 12135.33 | 90.36 | 270.79 | 7046.95 | -50.03 | -4203.68
| 12150.17 | 90.29 | 270.22 | 7046.87 | -49.9 | -4218.52
| 12165 | 90.25 | 269.73 | 7046.8 | -49.91 | -4233.35
| 12180 | 90.25 | 269.41 | 7046.73 | -50.02 | -4248.35
| 12195 | 90.28 | 269.18 | 7046.66 | -50.21 | -4263.35
| 12210 | 90.32 | 269.01 | 7046.58 | -50.44 | -4278.35
| 12225 | 90.39 | 268.86 | 7046.49 | -50.72 | -4293.35
| 12240 | 90.46 | 268.72 | 7046.38 | -51.04 | -4308.34
| 12255 | 90.47 | 269.4 | 7046.26 | -51.28 | -4323.34
| 12269.83 | 90.42 | 270.63 | 7046.14 | -51.28 | -4338.17
| 12284.67 | 90.57 | 270.35 | 7046.02 | -51.15 | -4353.01
| 12299.5 | 90.73 | 270.05 | 7045.85 | -51.1 | -4367.84
| 12314.33 | 90.89 | 269.76 | 7045.64 | -51.13 | -4382.67
| 12329.17 | 91.03 | 269.48 | 7045.39 | -51.23 | -4397.5
| 12344 | 91.52 | 269.79 | 7045.06 | -51.32 | -4412.33
| 12358.83 | 92.14 | 270.43 | 7044.59 | -51.29 | -4427.15
| 12373.67 | 92.13 | 270.3 | 7044.03 | -51.2 | -4441.98
| 12388.5 | 92.1 | 270.21 | 7043.49 | -51.13 | -4456.8
| 12403.33 | 92.05 | 270.14 | 7042.95 | -51.09 | -4471.62
| 12418.17 | 92.01 | 270.1 | 7042.42 | -51.05 | -4486.45
| 12433 | 91.98 | 270.07 | 7041.91 | -51.03 | -4501.27
| 12447.83 | 91.99 | 270.07 | 7041.39 | -51.01 | -4516.09
| 12462.67 | 92.01 | 270.09 | 7040.87 | -50.99 | -4530.92
| 12477.5 | 92.06 | 270.11 | 7040.35 | -50.97 | -4545.75
| 12492.33 | 92.12 | 270.13 | 7039.81 | -50.94 | -4560.57
| 12507.17 | 92.21 | 270.14 | 7039.25 | -50.9 | -4575.4
| 12522 | 92.32 | 270.13 | 7038.66 | -50.87 | -4590.21
| 12535 | 92.47 | 270.09 | 7038.12 | -50.84 | -4603.2
| 12548 | 92.64 | 270.03 | 7037.54 | -50.83 | -4616.19
| 12561 | 92.81 | 269.96 | 7036.92 | -50.83 | -4629.17
| 12574 | 92.97 | 269.9 | 7036.26 | -50.85 | -4642.16
| 12587 | 93.12 | 269.84 | 7035.57 | -50.87 | -4655.14
| 12600 | 93.23 | 269.81 | 7034.85 | -50.91 | -4668.12
| 12613 | 93.28 | 269.8 | 7034.12 | -50.96 | -4681.1
| 12627.83 | 93.23 | 269.85 | 7033.27 | -51 | -4695.9
| 12642.67 | 93.12 | 269.93 | 7032.45 | -51.03 | -4710.72
| 12657.5 | 92.97 | 270.03 | 7031.66 | -51.04 | -4725.53
| 12672.33 | 92.81 | 270.13 | 7030.92 | -51.02 | -4740.34
| 12687.17 | 92.66 | 270.21 | 7030.21 | -50.97 | -4755.16
| 12702 | 91.11 | 270.12 | 7029.72 | -50.93 | -4769.99
| 12716.83 | 89.42 | 270.65 | 7029.65 | -50.83 | -4784.82
| 12731.67 | 89.37 | 270.64 | 7029.81 | -50.66 | -4799.65
| 12746.5 | 89.33 | 270.61 | 7029.98 | -50.5 | -4814.48
| 12761.33 | 89.31 | 270.58 | 7030.15 | -50.35 | -4829.31
| 12776.17 | 89.29 | 270.54 | 7030.33 | -50.2 | -4844.15
| 12791 | 89.29 | 270.51 | 7030.52 | -50.07 | -4858.98
| 12806 | 89.31 | 270.48 | 7030.7 | -49.94 | -4873.97
| 12821 | 89.34 | 270.45 | 7030.88 | -49.82 | -4888.97
| 12836 | 89.38 | 270.42 | 7031.05 | -49.7 | -4903.97
| 12851 | 89.43 | 270.39 | 7031.2 | -49.6 | -4918.97
| 12866 | 89.49 | 270.36 | 7031.34 | -49.5 | -4933.97
| 12881 | 89.57 | 270.31 | 7031.47 | -49.41 | -4948.97
| 12895.83 | 89.68 | 270.25 | 7031.56 | -49.34 | -4963.8
| 12910.67 | 89.81 | 270.18 | 7031.63 | -49.28 | -4978.64
| 12925.5 | 89.94 | 270.11 | 7031.66 | -49.24 | -4993.47
| 12940.33 | 90.08 | 270.04 | 7031.66 | -49.22 | -5008.3
| 12955.17 | 90.22 | 269.98 | 7031.62 | -49.22 | -5023.14
| 12970 | 90.36 | 269.92 | 7031.54 | -49.23 | -5037.97
| 12984.67 | 90.49 | 269.89 | 7031.44 | -49.26 | -5052.64
| 12999.33 | 90.62 | 269.87 | 7031.29 | -49.29 | -5067.3
| 13014 | 90.74 | 269.85 | 7031.12 | -49.33 | -5081.97
| 13028.67 | 90.86 | 269.83 | 7030.91 | -49.37 | -5096.63
| 13043.33 | 90.98 | 269.81 | 7030.68 | -49.41 | -5111.29
| 13058 | 91.09 | 269.77 | 7030.41 | -49.47 | -5125.96
| 13072.83 | 91.2 | 269.72 | 7030.12 | -49.53 | -5140.79
| 13087.67 | 91.31 | 269.65 | 7029.79 | -49.61 | -5155.62
| 13102.5 | 91.41 | 269.58 | 7029.44 | -49.71 | -5170.45
| 13117.33 | 91.5 | 269.51 | 7029.06 | -49.83 | -5185.27
| 13132.17 | 91.57 | 269.44 | 7028.67 | -49.97 | -5200.11
| 13147 | 91.63 | 269.38 | 7028.25 | -50.12 | -5214.93
| 13161.83 | 91.65 | 269.35 | 7027.83 | -50.28 | -5229.75
| 13176.67 | 91.65 | 269.32 | 7027.4 | -50.46 | -5244.59
| 13191.5 | 91.64 | 269.29 | 7026.98 | -50.64 | -5259.41
| 13206.33 | 91.63 | 269.24 | 7026.55 | -50.83 | -5274.23
| 13221.17 | 91.63 | 269.15 | 7026.13 | -51.03 | -5289.06
| 13236 | 91.01 | 269.26 | 7025.79 | -51.24 | -5303.89
| 13250.83 | 89.75 | 269.58 | 7025.69 | -51.39 | -5318.72
| 13265.67 | 89.82 | 269.26 | 7025.75 | -51.54 | -5333.56
| 13280.5 | 89.9 | 268.88 | 7025.78 | -51.78 | -5348.38
| 13295.33 | 89.97 | 268.49 | 7025.8 | -52.12 | -5363.21
| 13310.17 | 90.03 | 268.09 | 7025.8 | -52.56 | -5378.04
| 13325 | 90.05 | 267.71 | 7025.79 | -53.11 | -5392.86
| 13340 | 90.01 | 267.37 | 7025.78 | -53.75 | -5407.85
| 13355 | 89.94 | 267.07 | 7025.79 | -54.48 | -5422.83
| 13370 | 89.86 | 266.8 | 7025.81 | -55.28 | -5437.81
| 13385 | 89.76 | 266.57 | 7025.86 | -56.15 | -5452.79
| 13400 | 89.68 | 266.39 | 7025.94 | -57.07 | -5467.76
| 13415 | 89.62 | 266.27 | 7026.03 | -58.03 | -5482.73
| 13429.83 | 89.61 | 266.27 | 7026.13 | -58.99 | -5497.52
| 13444.67 | 89.63 | 266.32 | 7026.23 | -59.95 | -5512.33
| 13459.5 | 89.66 | 266.4 | 7026.32 | -60.9 | -5527.13
| 13474.33 | 89.7 | 266.48 | 7026.4 | -61.82 | -5541.93
| 13489.17 | 89.73 | 266.66 | 7026.47 | -62.7 | -5556.75
| 13504 | 89.56 | 268.72 | 7026.57 | -63.3 | -5571.56
| 13519 | 89.79 | 269.97 | 7026.65 | -63.47 | -5586.56
| 13534 | 89.82 | 269.89 | 7026.7 | -63.49 | -5601.56
| 13549 | 89.84 | 269.8 | 7026.75 | -63.53 | -5616.56
| 13564 | 89.86 | 269.69 | 7026.79 | -63.6 | -5631.56
| 13579 | 89.87 | 269.57 | 7026.82 | -63.7 | -5646.56
| 13594 | 90.42 | 270.64 | 7026.78 | -63.67 | -5661.56
| 13608.83 | 90.65 | 271.12 | 7026.65 | -63.44 | -5676.39
| 13623.67 | 90.63 | 270.94 | 7026.48 | -63.17 | -5691.23
| 13638.5 | 90.61 | 270.74 | 7026.32 | -62.96 | -5706.05
| 13653.33 | 90.59 | 270.55 | 7026.16 | -62.79 | -5720.88
| 13668.17 | 90.59 | 270.36 | 7026.01 | -62.67 | -5735.72
| 13683 | 90.61 | 270.19 | 7025.86 | -62.6 | -5750.55
| 13697.83 | 90.67 | 270.05 | 7025.69 | -62.57 | -5765.38
| 13712.67 | 90.75 | 269.93 | 7025.51 | -62.57 | -5780.22
| 13727.5 | 90.84 | 269.83 | 7025.3 | -62.6 | -5795.05
| 13742.33 | 90.94 | 269.74 | 7025.07 | -62.66 | -5809.87
| 13757.17 | 91.04 | 269.67 | 7024.81 | -62.73 | -5824.71
| 13772 | 91.13 | 269.63 | 7024.53 | -62.83 | -5839.54
| 13786.92 | 91.21 | 269.62 | 7024.23 | -62.92 | -5854.45
| 13801.83 | 91.28 | 269.63 | 7023.9 | -63.02 | -5869.36
| 13816.75 | 91.35 | 269.66 | 7023.56 | -63.11 | -5884.28
| 13831.67 | 91.41 | 269.69 | 7023.2 | -63.2 | -5899.19
| 13846.58 | 91.48 | 269.74 | 7022.83 | -63.27 | -5914.1
| 13861.5 | 91.55 | 269.79 | 7022.43 | -63.33 | -5929.01
| 13876.42 | 91.62 | 269.84 | 7022.02 | -63.38 | -5943.93
| 13891.33 | 91.7 | 269.89 | 7021.59 | -63.42 | -5958.83
| 13906.25 | 91.79 | 269.95 | 7021.13 | -63.44 | -5973.74
| 13921.17 | 91.9 | 270 | 7020.65 | -63.44 | -5988.66
| 13936.08 | 92.02 | 270.04 | 7020.14 | -63.44 | -6003.56
| 13951 | 91.2 | 270.44 | 7019.72 | -63.38 | -6018.47
| 13965.83 | 89.5 | 271.47 | 7019.63 | -63.13 | -6033.3
| 13980.67 | 89.68 | 271.58 | 7019.74 | -62.73 | -6048.13
| 13995.5 | 90 | 271.58 | 7019.78 | -62.32 | -6062.96
| 14010.33 | 90.33 | 271.59 | 7019.74 | -61.91 | -6077.78
| 14025.17 | 90.62 | 271.6 | 7019.61 | -61.5 | -6092.61
| 14040 | 90.84 | 271.64 | 7019.43 | -61.08 | -6107.44
| 14055 | 90.93 | 271.72 | 7019.19 | -60.64 | -6122.43
| 14070 | 90.95 | 271.81 | 7018.95 | -60.18 | -6137.42
| 14085 | 90.93 | 271.91 | 7018.7 | -59.69 | -6152.41
| 14100 | 90.91 | 271.99 | 7018.46 | -59.18 | -6167.4
| 14115 | 90.93 | 272.05 | 7018.22 | -58.65 | -6182.39
| 14130 | 89.61 | 272.49 | 7018.15 | -58.06 | -6197.38
| 14145 | 89.41 | 272.56 | 7018.28 | -57.4 | -6212.36
| 14160 | 89.64 | 272.47 | 7018.4 | -56.74 | -6227.34
| 14175 | 89.88 | 272.36 | 7018.47 | -56.11 | -6242.33
| 14190 | 90.13 | 272.25 | 7018.46 | -55.51 | -6257.32
| 14205 | 90.34 | 272.13 | 7018.4 | -54.93 | -6272.31
| 14220 | 90.48 | 272.03 | 7018.3 | -54.39 | -6287.3
| 14234.83 | 90.5 | 271.96 | 7018.17 | -53.87 | -6302.12
| 14249.67 | 90.45 | 271.91 | 7018.05 | -53.37 | -6316.95
| 14264.5 | 90.38 | 271.87 | 7017.94 | -52.88 | -6331.77
| 14279.33 | 90.31 | 271.84 | 7017.85 | -52.4 | -6346.59
| 14294.17 | 90.29 | 271.83 | 7017.77 | -51.93 | -6361.43
| 14309 | 89.06 | 271.54 | 7017.85 | -51.49 | -6376.25
| 14323.83 | 88.47 | 271.39 | 7018.17 | -51.11 | -6391.07
| 14338.67 | 88.71 | 271.42 | 7018.54 | -50.75 | -6405.9
| 14353.5 | 89 | 271.46 | 7018.84 | -50.38 | -6420.72
| 14368.33 | 89.3 | 271.5 | 7019.06 | -49.99 | -6435.55
| 14383.17 | 89.61 | 271.56 | 7019.2 | -49.6 | -6450.38
| 14398 | 89.9 | 271.63 | 7019.26 | -49.18 | -6465.2
| 14413 | 90.16 | 271.72 | 7019.25 | -48.75 | -6480.2
| 14428 | 90.38 | 271.83 | 7019.18 | -48.28 | -6495.19
| 14443 | 90.59 | 271.93 | 7019.06 | -47.79 | -6510.18
| 14458 | 90.76 | 272.01 | 7018.88 | -47.27 | -6525.17
| 14473 | 90.91 | 272.06 | 7018.66 | -46.74 | -6540.16
| 14488 | 91.02 | 272.07 | 7018.41 | -46.2 | -6555.15
| 14502.83 | 91.07 | 271.99 | 7018.14 | -45.67 | -6569.97
| 14517.67 | 91.07 | 271.86 | 7017.86 | -45.18 | -6584.8
| 14532.5 | 91.06 | 271.72 | 7017.58 | -44.71 | -6599.62
| 14547.33 | 91.03 | 271.57 | 7017.31 | -44.29 | -6614.44
| 14562.17 | 91 | 271.45 | 7017.05 | -43.9 | -6629.27
| 14577 | 90.24 | 270.54 | 7016.89 | -43.64 | -6644.1
| 14591.83 | 89.6 | 269.72 | 7016.91 | -43.61 | -6658.93
| 14606.67 | 89.57 | 269.75 | 7017.02 | -43.67 | -6673.77
| 14621.5 | 89.54 | 269.8 | 7017.13 | -43.73 | -6688.6
| 14636.33 | 89.52 | 269.86 | 7017.26 | -43.78 | -6703.43
| 14651.17 | 89.51 | 269.92 | 7017.38 | -43.8 | -6718.27
| 14666 | 87.85 | 269.2 | 7017.72 | -43.92 | -6733.09
| 14681 | 87.77 | 269.17 | 7018.3 | -44.13 | -6748.08
| 14696 | 87.86 | 269.2 | 7018.87 | -44.34 | -6763.07
| 14711 | 87.97 | 269.23 | 7019.41 | -44.55 | -6778.05
| 14726 | 88.08 | 269.26 | 7019.93 | -44.75 | -6793.04
| 14741 | 88.2 | 269.29 | 7020.42 | -44.94 | -6808.03
| 14756 | 88.32 | 269.32 | 7020.87 | -45.12 | -6823.03
| 14771 | 88.45 | 269.35 | 7021.3 | -45.29 | -6838.02
| 14786 | 88.58 | 269.38 | 7021.68 | -45.46 | -6853.01
| 14801 | 88.71 | 269.41 | 7022.04 | -45.62 | -6868.01
| 14816 | 88.83 | 269.43 | 7022.36 | -45.77 | -6883
| 14831 | 88.94 | 269.44 | 7022.65 | -45.92 | -6898
| 14846 | 89.03 | 269.43 | 7022.92 | -46.07 | -6913
| 14861 | 89.1 | 269.39 | 7023.16 | -46.22 | -6927.99
| 14876 | 89.15 | 269.32 | 7023.39 | -46.39 | -6942.99
| 14891 | 89.19 | 269.25 | 7023.61 | -46.58 | -6957.99
| 14906 | 89.24 | 269.18 | 7023.81 | -46.78 | -6972.99
| 14921 | 89.29 | 269.11 | 7024.01 | -47.01 | -6987.98
| 14936 | 88.61 | 267.74 | 7024.28 | -47.42 | -7002.98
| 14950.83 | 88.69 | 267.68 | 7024.63 | -48.01 | -7017.79
| 14965.67 | 88.77 | 267.64 | 7024.96 | -48.62 | -7032.61
| 14980.5 | 88.86 | 267.59 | 7025.27 | -49.23 | -7047.43
| 14995.33 | 88.95 | 267.55 | 7025.55 | -49.86 | -7062.24
| 15010.17 | 89.04 | 267.51 | 7025.81 | -50.5 | -7077.06
| 15025 | 89.12 | 267.48 | 7026.05 | -51.15 | -7091.88
| 15039.83 | 89.2 | 267.46 | 7026.27 | -51.8 | -7106.69
| 15054.67 | 89.27 | 267.45 | 7026.46 | -52.46 | -7121.52
| 15069.5 | 89.34 | 267.43 | 7026.64 | -53.12 | -7136.33
| 15084.33 | 89.41 | 267.4 | 7026.81 | -53.79 | -7151.14
| 15099.17 | 89.48 | 267.35 | 7026.95 | -54.47 | -7165.97
| 15114 | 89.57 | 267.28 | 7027.07 | -55.17 | -7180.78
| 15128.83 | 89.67 | 267.15 | 7027.17 | -55.89 | -7195.59
| 15143.67 | 89.78 | 267 | 7027.24 | -56.65 | -7210.41
| 15158.5 | 89.9 | 266.85 | 7027.28 | -57.44 | -7225.22
| 15173.33 | 90.02 | 266.7 | 7027.29 | -58.28 | -7240.03
| 15188.17 | 90.14 | 266.59 | 7027.27 | -59.14 | -7254.84
| 15203 | 90.25 | 266.54 | 7027.22 | -60.03 | -7269.65
| 15218 | 90.36 | 266.6 | 7027.14 | -60.93 | -7284.62
| 15233 | 90.47 | 266.71 | 7027.03 | -61.81 | -7299.59
| 15248 | 90.58 | 266.85 | 7026.9 | -62.65 | -7314.57
| 15263 | 90.69 | 266.99 | 7026.73 | -63.45 | -7329.55
| 15278 | 90.82 | 267.13 | 7026.53 | -64.22 | -7344.53
| 15293 | 90.66 | 268.53 | 7026.34 | -64.79 | -7359.51
| 15307.83 | 90.78 | 268.82 | 7026.15 | -65.13 | -7374.34
| 15322.67 | 90.97 | 268.85 | 7025.93 | -65.44 | -7389.17
| 15337.5 | 91.16 | 268.87 | 7025.65 | -65.73 | -7404
| 15352.33 | 91.35 | 268.89 | 7025.33 | -66.02 | -7418.82
| 15367.17 | 91.5 | 268.91 | 7024.96 | -66.3 | -7433.65
| 15382 | 91.62 | 268.94 | 7024.55 | -66.58 | -7448.48
| 15397 | 91.65 | 268.99 | 7024.13 | -66.85 | -7463.47
| 15412 | 91.65 | 269.05 | 7023.69 | -67.11 | -7478.46
| 15427 | 91.62 | 269.12 | 7023.27 | -67.35 | -7493.45
| 15442 | 91.59 | 269.19 | 7022.85 | -67.57 | -7508.44
| 15457 | 91.58 | 269.26 | 7022.43 | -67.77 | -7523.44
| 15472 | 90.34 | 269.54 | 7022.18 | -67.93 | -7538.43
| 15487 | 90.31 | 269.6 | 7022.09 | -68.04 | -7553.43
| 15502 | 90.42 | 269.64 | 7022 | -68.14 | -7568.43
| 15517 | 90.54 | 269.68 | 7021.87 | -68.23 | -7583.43
| 15532 | 90.65 | 269.71 | 7021.72 | -68.31 | -7598.43
| 15547 | 90.76 | 269.74 | 7021.53 | -68.38 | -7613.43
| 15562 | 90.84 | 269.78 | 7021.32 | -68.45 | -7628.43
| 15576.83 | 90.87 | 269.82 | 7021.1 | -68.5 | -7643.26
| 15591.67 | 90.88 | 269.87 | 7020.88 | -68.54 | -7658.09
| 15606.5 | 90.88 | 269.91 | 7020.65 | -68.57 | -7672.92
| 15621.33 | 90.88 | 269.94 | 7020.42 | -68.59 | -7687.75
| 15636.17 | 90.89 | 269.97 | 7020.19 | -68.6 | -7702.59
| 15651 | 89.93 | 269.68 | 7020.08 | -68.64 | -7717.42
| 15665.83 | 89.5 | 269.51 | 7020.16 | -68.75 | -7732.25
| 15680.67 | 89.61 | 269.47 | 7020.27 | -68.88 | -7747.09
| 15695.5 | 89.73 | 269.41 | 7020.36 | -69.02 | -7761.92
| 15710.33 | 89.86 | 269.34 | 7020.41 | -69.19 | -7776.74
| 15725.17 | 89.97 | 269.26 | 7020.43 | -69.37 | -7791.58
| 15740 | 90.06 | 269.17 | 7020.43 | -69.57 | -7806.41
| 15754.83 | 90.1 | 269.05 | 7020.41 | -69.8 | -7821.24
| 15769.67 | 90.11 | 268.92 | 7020.38 | -70.06 | -7836.08
| 15784.5 | 90.12 | 268.8 | 7020.35 | -70.36 | -7850.91
| 15799.33 | 90.12 | 268.68 | 7020.32 | -70.69 | -7865.73
| 15814.17 | 90.15 | 268.57 | 7020.29 | -71.04 | -7880.57
| 15829 | 90.2 | 268.48 | 7020.24 | -71.42 | -7895.39
| 15843.83 | 90.32 | 268.44 | 7020.17 | -71.82 | -7910.22
| 15858.67 | 90.46 | 268.42 | 7020.07 | -72.23 | -7925.05
| 15873.5 | 90.61 | 268.42 | 7019.93 | -72.64 | -7939.87
| 15888.33 | 90.76 | 268.43 | 7019.76 | -73.04 | -7954.7
| 15903.17 | 90.87 | 268.44 | 7019.55 | -73.45 | -7969.53
| 15918 | 90.93 | 268.47 | 7019.31 | -73.85 | -7984.35
| 15932.83 | 90.9 | 268.49 | 7019.08 | -74.24 | -7999.18
| 15947.67 | 90.82 | 268.53 | 7018.85 | -74.63 | -8014.01
| 15962.5 | 90.7 | 268.55 | 7018.66 | -75.01 | -8028.83
| 15977.33 | 90.58 | 268.56 | 7018.49 | -75.38 | -8043.66
| 15992.17 | 90.47 | 268.56 | 7018.35 | -75.75 | -8058.49
| 16007 | 89.45 | 268.84 | 7018.37 | -76.09 | -8073.32
| 16021.67 | 89.09 | 268.87 | 7018.55 | -76.38 | -8087.98
| 16036.33 | 89.07 | 268.76 | 7018.79 | -76.69 | -8102.64
| 16051 | 89.07 | 268.64 | 7019.03 | -77.02 | -8117.3
| 16065.67 | 89.07 | 268.51 | 7019.26 | -77.38 | -8131.97
| 16080.33 | 89.1 | 268.39 | 7019.5 | -77.78 | -8146.62
| 16095 | 89.14 | 268.28 | 7019.72 | -78.21 | -8161.28
| 16109.83 | 89.21 | 268.18 | 7019.94 | -78.66 | -8176.1
| 16124.67 | 89.29 | 268.11 | 7020.13 | -79.15 | -8190.93
| 16139.5 | 89.38 | 268.04 | 7020.3 | -79.64 | -8205.76
| 16154.33 | 89.47 | 267.99 | 7020.45 | -80.16 | -8220.58
| 16169.17 | 89.56 | 267.96 | 7020.58 | -80.68 | -8235.41
| 16184 | 89.64 | 267.95 | 7020.68 | -81.21 | -8250.23
| 16199 | 89.7 | 267.97 | 7020.77 | -81.74 | -8265.22
| 16214 | 89.75 | 268.01 | 7020.84 | -82.27 | -8280.21
| 16229 | 89.79 | 268.05 | 7020.9 | -82.79 | -8295.2
| 16244 | 89.82 | 268.06 | 7020.95 | -83.3 | -8310.19
| 16259 | 89.86 | 268.02 | 7020.99 | -83.81 | -8325.18
| 16274 | 89.91 | 267.91 | 7021.02 | -84.34 | -8340.17
| 16287 | 89.96 | 267.69 | 7021.04 | -84.84 | -8353.16
| 16300 | 90.01 | 267.41 | 7021.04 | -85.4 | -8366.15
| 16313 | 90.06 | 267.11 | 7021.03 | -86.02 | -8379.13
| 16326 | 90.11 | 266.8 | 7021.01 | -86.71 | -8392.12
| 16339 | 90.16 | 266.52 | 7020.98 | -87.47 | -8405.09
| 16352 | 90.18 | 266.45 | 7020.94 | -88.26 | -8418.07
| 16365 | 90.01 | 268.04 | 7020.92 | -88.89 | -8431.05
| 16380 | 90 | 268 | 7020.92 | -89.41 | -8446.04
| 16395 | 89.98 | 268.02 | 7020.92 | -89.93 | -8461.04
| 16410 | 89.95 | 268.09 | 7020.93 | -90.44 | -8476.03
| 16425 | 89.91 | 268.17 | 7020.95 | -90.92 | -8491.02
| 16440 | 89.88 | 268.26 | 7020.98 | -91.39 | -8506.01
| 16455 | 89.85 | 268.33 | 7021.01 | -91.84 | -8521.01
| 16469.83 | 89.82 | 268.37 | 7021.06 | -92.27 | -8535.83
| 16484.67 | 89.8 | 268.39 | 7021.11 | -92.68 | -8550.66
| 16499.5 | 89.79 | 268.39 | 7021.16 | -93.1 | -8565.49
| 16514.33 | 89.8 | 268.39 | 7021.21 | -93.52 | -8580.31
| 16529.17 | 89.83 | 268.37 | 7021.26 | -93.94 | -8595.15
| 16544 | 89.88 | 268.35 | 7021.3 | -94.36 | -8609.97
| 16558.83 | 89.99 | 268.33 | 7021.31 | -94.79 | -8624.79
| 16573.67 | 90.12 | 268.3 | 7021.3 | -95.23 | -8639.63
| 16588.5 | 90.26 | 268.27 | 7021.25 | -95.67 | -8654.45
| 16603.33 | 90.41 | 268.24 | 7021.16 | -96.12 | -8669.27
| 16618.17 | 90.54 | 268.21 | 7021.04 | -96.58 | -8684.1
| 16633 | 90.65 | 268.2 | 7020.89 | -97.05 | -8698.93
| 16648 | 90.71 | 268.2 | 7020.71 | -97.52 | -8713.92
| 16663 | 90.74 | 268.2 | 7020.52 | -97.99 | -8728.91
| 16678 | 90.76 | 268.21 | 7020.32 | -98.46 | -8743.9
| 16693 | 90.77 | 268.21 | 7020.12 | -98.93 | -8758.89
| 16708 | 90.8 | 268.21 | 7019.92 | -99.4 | -8773.88
| 16723 | 90.44 | 268.98 | 7019.76 | -99.76 | -8788.88
| 16737.83 | 90.21 | 269.53 | 7019.67 | -99.96 | -8803.71
| 16752.67 | 90.3 | 269.45 | 7019.61 | -100.09 | -8818.55
| 16767.5 | 90.41 | 269.35 | 7019.51 | -100.24 | -8833.37
| 16782.33 | 90.52 | 269.25 | 7019.39 | -100.43 | -8848.2
| 16797.17 | 90.62 | 269.14 | 7019.25 | -100.63 | -8863.04
| 16812 | 90.68 | 269.04 | 7019.08 | -100.87 | -8877.87
| 16826.83 | 90.7 | 268.93 | 7018.9 | -101.13 | -8892.69
| 16841.67 | 90.69 | 268.83 | 7018.72 | -101.42 | -8907.53
| 16856.5 | 90.67 | 268.74 | 7018.54 | -101.74 | -8922.36
| 16871.33 | 90.65 | 268.67 | 7018.37 | -102.07 | -8937.18
| 16886.17 | 90.65 | 268.61 | 7018.2 | -102.42 | -8952.02
| 16901 | 89.43 | 269.11 | 7018.19 | -102.72 | -8966.84
| 16916 | 89.49 | 269.12 | 7018.33 | -102.95 | -8981.84
| 16931 | 89.57 | 269.16 | 7018.46 | -103.18 | -8996.84
| 16946 | 89.66 | 269.2 | 7018.56 | -103.39 | -9011.84
| 16961 | 89.75 | 269.25 | 7018.64 | -103.59 | -9026.84
| 16976 | 89.85 | 269.28 | 7018.69 | -103.79 | -9041.83
| 16991 | 89.95 | 269.3 | 7018.71 | -103.97 | -9056.83
| 17005.83 | 90.04 | 269.28 | 7018.72 | -104.16 | -9071.66
| 17020.67 | 90.13 | 269.25 | 7018.69 | -104.35 | -9086.5
| 17035.5 | 90.22 | 269.2 | 7018.65 | -104.55 | -9101.33
| 17050.33 | 90.3 | 269.14 | 7018.58 | -104.76 | -9116.16
| 17065.17 | 90.38 | 269.09 | 7018.49 | -104.99 | -9131
| 17080 | 90.45 | 269.04 | 7018.39 | -105.23 | -9145.82
| 17093.23 | 90.5 | 269 | 7018.28 | -105.46 | -9159.05
| 17106.46 | 90.55 | 268.98 | 7018.15 | -105.69 | -9172.28
| 17119.69 | 90.59 | 268.95 | 7018.02 | -105.93 | -9185.5
| 17132.92 | 90.63 | 268.93 | 7017.88 | -106.18 | -9198.73
| 17146.15 | 90.67 | 268.91 | 7017.73 | -106.43 | -9211.96
| 17148 | 90.67 | 268.91 | 7017.71 | -106.46 | -9213.81

## Lookup (hidden)
North Reference | RetunValue | Grid Type | ReturnValue | Deviation Indicator | ReturnValue
| 2 |  | 0 |  | 2
True |  | SPCS-Colorado Central-NAD27 |  | Directional
Grid |  | SPCS-Colorado Central-NAD83 |  | High Angle
|  | SPCS-Colorado North-NAD27 |  | Horizontal
SPCS-Colorado North-NAD83
SPCS-Colorado South-NAD27
SPCS-Colorado South-NAD83
UTM-Zone 12 NAD27
UTM-Zone 12 NAD83
UTM-Zone 13 NAD27
UTM-Zone 13 NAD83