## Data
Header Information | Measured Depth (ft) | Inclination (°) | Azimuth (°) | True Vertical Depth (ft) | Northing +N/-S (ft) | Easting +E/-W (ft)
Operator Name | 694 | 3.4 | 268 | 694 | -0.72 | -20.57
KODA Exploration, LLC | 724 | 3.3 | 266 | 724 | -0.81 | -22.32
Operator Number | 755 | 3.3 | 270 | 754 | -0.87 | -24.11
10720 | 786 | 3.2 | 265 | 785 | -0.95 | -25.86
Well Name and Number | 816 | 3.2 | 265 | 815 | -1.09 | -27.53
WHP Misty 2-7 | 847 | 3.4 | 268 | 846 | -1.2 | -29.31
API Number (if available) | 878 | 3.9 | 276 | 877 | -1.12 | -31.28
05-073-06776-00 | 908 | 3.6 | 275 | 907 | -0.93 | -33.23
Location: QQ SEC TWP RGE | 954 | 2.8 | 271 | 953 | -0.79 | -35.79
NWNE 7 17S 54W | 1000 | 1.9 | 239 | 999 | -1.16 | -37.57
Citing Type: Planned or Actual | 1046 | 1.7 | 207 | 1045 | -2.16 | -38.53
Actual | 1136 | 2.1 | 196 | 1135 | -4.94 | -39.59
Deviation Indicator | 1221 | 2.2 | 164 | 1220 | -8 | -39.57
0 | 1354 | 2.4 | 153 | 1353 | -12.94 | -37.6
North Reference | 1444 | 2.2 | 151 | 1443 | -16.13 | -35.91
True | 1536 | 2.1 | 149 | 1535 | -19.12 | -34.19
Grid Type | 1626 | 2.5 | 145 | 1625 | -22.14 | -32.21
#VALUE! | 1714 | 2.4 | 148 | 1713 | -25.27 | -30.13
| 1804 | 2.6 | 148 | 1802 | -28.6 | -28.05
| 1895 | 2.3 | 135 | 1893 | -31.64 | -25.67
| 2077 | 1.6 | 142 | 2075 | -36.23 | -21.52
| 2123 | 1.4 | 162 | 2121 | -37.27 | -20.95
| 2169 | 1.2 | 153 | 2167 | -38.23 | -20.56
| 2351 | 0.8 | 115 | 2349 | -40.47 | -18.54
| 2443 | 1.3 | 128 | 2441 | -41.38 | -17.14
| 2535 | 1 | 110 | 2533 | -42.3 | -15.56
| 2626 | 1.1 | 144 | 2624 | -43.28 | -14.3
| 2717 | 1 | 108 | 2715 | -44.23 | -13.03
| 2807 | 0.9 | 135 | 2805 | -44.97 | -11.79
| 2899 | 1 | 116 | 2897 | -45.83 | -10.56
| 2990 | 1.2 | 137 | 2988 | -46.88 | -9.19
| 3127 | 1.8 | 98 | 3125 | -48.23 | -6.08
| 3217 | 2.2 | 117 | 3215 | -49.21 | -3.14
| 3309 | 2.5 | 105 | 3307 | -50.53 | 0.37
| 3400 | 2.1 | 91 | 3398 | -51.07 | 3.95
| 3490 | 3 | 76 | 3488 | -50.53 | 7.89
| 3581 | 3.4 | 76 | 3579 | -49.3 | 12.82
| 3671 | 4 | 73 | 3668 | -47.74 | 18.41
| 3717 | 4.3 | 71 | 3714 | -46.71 | 21.57
| 3761 | 4.3 | 75 | 3758 | -45.74 | 24.72
| 3853 | 4.4 | 73 | 3850 | -43.82 | 31.43
| 3899 | 4.6 | 74 | 3896 | -42.8 | 34.89
| 3945 | 4.6 | 76 | 3942 | -41.84 | 38.45
| 3989 | 4.9 | 77 | 3986 | -40.99 | 42
| 4035 | 5.2 | 67 | 4031 | -39.74 | 45.83
| 4082 | 4.9 | 76.1 | 4078 | -38.42 | 49.74
| 4128 | 5.6 | 67 | 4124 | -37.07 | 53.71
| 4129 | 5.2 | 77.3 | 4125 | -37.04 | 53.8
| 4175 | 3.8 | 75.6 | 4171 | -36.21 | 57.31
| 4219 | 2.3 | 73 | 4215 | -35.58 | 59.57
| 4264 | 1.5 | 73.3 | 4260 | -35.15 | 61
| 4354 | 1.3 | 70.3 | 4350 | -34.47 | 63.09
| 4445 | 0.4 | 18.4 | 4441 | -33.82 | 64.16
| 4536 | 0.5 | 299.8 | 4532 | -33.32 | 63.91
| 4625 | 0.6 | 277 | 4621 | -33.07 | 63.11
| 4716 | 0.5 | 277.1 | 4712 | -32.96 | 62.25
| 4762 | 0.4 | 292.2 | 4758 | -32.88 | 61.9
| 4806 | 0.4 | 315 | 4802 | -32.71 | 61.65
| 4896 | 1.1 | 327.3 | 4892 | -31.76 | 60.96
| 4942 | 1.4 | 323.7 | 4938 | -30.94 | 60.39
| 4988 | 1.3 | 330 | 4984 | -30.03 | 59.79
| 5080 | 1.2 | 335.4 | 5076 | -28.25 | 58.87
| 5170 | 1 | 301.5 | 5166 | -26.98 | 57.81
| 5215 | 1 | 280.9 | 5211 | -26.71 | 57.09
| 5351 | 0.4 | 304.3 | 5347 | -26.21 | 55.53
| 5443 | 0.5 | 282.9 | 5439 | -25.94 | 54.88
| 5535 | 0.9 | 306.1 | 5531 | -25.43 | 53.9
| 5625 | 0.9 | 305.3 | 5621 | -24.6 | 52.75
| 5671 | 0.8 | 303.3 | 5667 | -24.22 | 52.19
| 5717 | 0.8 | 302 | 5713 | -23.87 | 51.65
| 5787 | 1.1 | 327 | 5783 | -23.05 | 50.87
| 5899 | 1 | 326.9 | 5895 | -21.33 | 49.75
| 5944 | 0.7 | 309.8 | 5940 | -20.82 | 49.32
| 5988 | 0.5 | 310.5 | 5984 | -20.53 | 48.97
| 6034 | 0.8 | 298 | 6030 | -20.25 | 48.54
| 6080 | 0.7 | 297 | 6076 | -19.97 | 48
| 6125 | 0.6 | 298.9 | 6121 | -19.73 | 47.55
| 6170 | 0.8 | 285.2 | 6166 | -19.53 | 47.04
| 6215 | 0.9 | 277.1 | 6211 | -19.41 | 46.39
| 6339 | 1.3 | 264.1 | 6334 | -19.43 | 44.02
| 6428 | 1.8 | 266.1 | 6423 | -19.63 | 41.62
| 6519 | 1.9 | 265 | 6514 | -19.86 | 38.69
| 6608 | 1.8 | 254 | 6603 | -20.37 | 35.88
| 6652 | 2 | 254 | 6647 | -20.77 | 34.48
| 6744 | 3.1 | 272 | 6739 | -21.13 | 30.45
| 6836 | 3.5 | 274 | 6831 | -20.85 | 25.16
| 6928 | 4.3 | 271 | 6923 | -20.59 | 18.91
| 7020 | 4.1 | 266 | 7015 | -20.76 | 12.18
| 7109 | 4.3 | 274 | 7103 | -20.75 | 5.68
| 7140 | 4.53 | 274 | 7134 | -20.58 | 3.3

## Lookup
North Reference | RetunValue | Grid Type | ReturnValue | Deviation Indicator | ReturnValue
| 2 |  | 0 |  | 1
True |  | SPCS-Colorado Central-NAD27 |  | Directional
Grid |  | SPCS-Colorado Central-NAD83 |  | High Angle
|  | SPCS-Colorado North-NAD27 |  | Horizontal
SPCS-Colorado North-NAD83
SPCS-Colorado South-NAD27
SPCS-Colorado South-NAD83
UTM-Zone 12 NAD27
UTM-Zone 12 NAD83
UTM-Zone 13 NAD27
UTM-Zone 13 NAD83