## Data
Header Information | measured depth (ft) | inclination (°) | azimuth (°) | true vertical depth (ft) | northing +N/-S (ft) | easting +E/-W (ft)
Operator Name | 200 | 0 | 0 | 200 | 0 | 0 | ELU O13 FED 12B-13 496
Caerus Oil & Gas | 300 | 3 | 355 | 299.954 | 2.607 | -0.228 | ELU O13 FED 12C-13 496
Operator Number | 366.667 | 5 | 355 | 366.455 | 7.24 | -0.633 | ELU O13 FED 12D-13 496
10456 | 400 | 5.823 | 348.961 | 399.64 | 10.347 | -1.084 | ELU O13 FED 13A-13 496
Well Name and Number | 500 | 8.522 | 338.269 | 498.852 | 22.212 | -4.799 | ELU O13 FED 13B-13 496
ELU O13 FED 12B-13 496 | 600 | 11.373 | 332.791 | 597.341 | 37.867 | -12.053 | ELU O13 FED 13C-13 496
API Number (if available) | 700 | 14.284 | 329.504 | 694.836 | 57.27 | -22.823 | ELU O13 FED 22B-13 496
| 800 | 17.225 | 327.316 | 791.07 | 80.366 | -37.082 | ELU O13 FED 22C-13 496
Location: QQ SEC TWP RGE | 900 | 20.183 | 325.751 | 885.779 | 107.093 | -54.79 | ELU O13 FED 22D-13 496
W1/2 SE1/4, S13, T4S, R96W, 6th PM | 964.565 | 22.098 | 324.956 | 945.996 | 126.245 | -68.033 | ELU O13 FED 23A-13 496
Citing Type: Planned or Actual | 1000 | 22.098 | 324.956 | 978.828 | 137.159 | -75.688 | ELU O13 FED 23B-13 496
Planned | 1100 | 22.098 | 324.956 | 1071.482 | 167.958 | -97.29 | ELU O13 FED 23C-13 496
Deviation Indicator | 1200 | 22.098 | 324.956 | 1164.136 | 198.758 | -118.891 | ELU O13 FED 23D-13 496
Directional | 1300 | 22.098 | 324.956 | 1256.79 | 229.558 | -140.493 | ELU O13 FED 24A-13 496
North Reference | 1400 | 22.098 | 324.956 | 1349.444 | 260.357 | -162.094 | ELU O13 FED 24B-13 496
True | 1500 | 22.098 | 324.956 | 1442.097 | 291.157 | -183.696 | ELU O13 FED 24C-13 496
Grid Type | 1600 | 22.098 | 324.956 | 1534.751 | 321.957 | -205.297 | ELU O13 FED 24D-13 496
#VALUE! | 1700 | 22.098 | 324.956 | 1627.405 | 352.756 | -226.899 | ELU O13 FED 25A-13 496
| 1800 | 22.098 | 324.956 | 1720.059 | 383.556 | -248.501 | ELU O13 FED 25B-13 496
| 1900 | 22.098 | 324.956 | 1812.713 | 414.356 | -270.102 | ELU O13 FED 25C-13 496
| 2000 | 22.098 | 324.956 | 1905.367 | 445.155 | -291.704 | ELU O13 FED 25D-13 496
| 2100 | 22.098 | 324.956 | 1998.021 | 475.955 | -313.305 | ELU O13 FED 21A-24 496
| 2200 | 22.098 | 324.956 | 2090.675 | 506.755 | -334.907 | ELU O13 FED 21B-24 496
| 2300 | 22.098 | 324.956 | 2183.329 | 537.554 | -356.509 | ELU O13 FED 21C-24 496
| 2400 | 22.098 | 324.956 | 2275.983 | 568.354 | -378.11 | ELU O13 FED 21D-24 496
| 2500 | 22.098 | 324.956 | 2368.637 | 599.154 | -399.712 | ELU O13 FED 22A-24 496
| 2600 | 22.098 | 324.956 | 2461.291 | 629.954 | -421.313
| 2700 | 22.098 | 324.956 | 2553.945 | 660.753 | -442.915
| 2800 | 22.098 | 324.956 | 2646.599 | 691.553 | -464.517
| 2900 | 22.098 | 324.956 | 2739.253 | 722.353 | -486.118
| 3000 | 22.098 | 324.956 | 2831.906 | 753.152 | -507.72
| 3100 | 22.098 | 324.956 | 2924.56 | 783.952 | -529.321
| 3200 | 22.098 | 324.956 | 3017.214 | 814.752 | -550.923
| 3300 | 22.098 | 324.956 | 3109.868 | 845.551 | -572.524
| 3400 | 22.098 | 324.956 | 3202.522 | 876.351 | -594.126
| 3500 | 22.098 | 324.956 | 3295.176 | 907.151 | -615.728
| 3600 | 22.098 | 324.956 | 3387.83 | 937.95 | -637.329
| 3700 | 22.098 | 324.956 | 3480.484 | 968.75 | -658.931
| 3800 | 22.098 | 324.956 | 3573.138 | 999.55 | -680.532
| 3900 | 22.098 | 324.956 | 3665.792 | 1030.349 | -702.134
| 4000 | 22.098 | 324.956 | 3758.446 | 1061.149 | -723.736
| 4100 | 22.098 | 324.956 | 3851.1 | 1091.949 | -745.337
| 4200 | 22.098 | 324.956 | 3943.754 | 1122.748 | -766.939
| 4300 | 22.098 | 324.956 | 4036.408 | 1153.548 | -788.54
| 4400 | 22.098 | 324.956 | 4129.062 | 1184.348 | -810.142
| 4500 | 22.098 | 324.956 | 4221.715 | 1215.147 | -831.744
| 4600 | 22.098 | 324.956 | 4314.369 | 1245.947 | -853.345
| 4700 | 22.098 | 324.956 | 4407.023 | 1276.747 | -874.947
| 4800 | 22.098 | 324.956 | 4499.677 | 1307.546 | -896.548
| 4900 | 22.098 | 324.956 | 4592.331 | 1338.346 | -918.15
| 5000 | 22.098 | 324.956 | 4684.985 | 1369.146 | -939.751
| 5100 | 22.098 | 324.956 | 4777.639 | 1399.945 | -961.353
| 5200 | 22.098 | 324.956 | 4870.293 | 1430.745 | -982.955
| 5300 | 22.098 | 324.956 | 4962.947 | 1461.545 | -1004.556
| 5400 | 22.098 | 324.956 | 5055.601 | 1492.344 | -1026.158
| 5500 | 22.098 | 324.956 | 5148.255 | 1523.144 | -1047.759
| 5600 | 22.098 | 324.956 | 5240.909 | 1553.944 | -1069.361
| 5700 | 22.098 | 324.956 | 5333.563 | 1584.743 | -1090.963
| 5800 | 22.098 | 324.956 | 5426.217 | 1615.543 | -1112.564
| 5900 | 22.098 | 324.956 | 5518.871 | 1646.343 | -1134.166
| 6000 | 22.098 | 324.956 | 5611.524 | 1677.142 | -1155.767
| 6100 | 22.098 | 324.956 | 5704.178 | 1707.942 | -1177.369
| 6200 | 22.098 | 324.956 | 5796.832 | 1738.742 | -1198.971
| 6300 | 22.098 | 324.956 | 5889.486 | 1769.542 | -1220.572
| 6400 | 22.098 | 324.956 | 5982.14 | 1800.341 | -1242.174
| 6500 | 22.098 | 324.956 | 6074.794 | 1831.141 | -1263.775
| 6600 | 22.098 | 324.956 | 6167.448 | 1861.941 | -1285.377
| 6700 | 22.098 | 324.956 | 6260.102 | 1892.74 | -1306.978
| 6800 | 22.098 | 324.956 | 6352.756 | 1923.54 | -1328.58
| 6900 | 22.098 | 324.956 | 6445.41 | 1954.34 | -1350.182
| 7000 | 22.098 | 324.956 | 6538.064 | 1985.139 | -1371.783
| 7100 | 22.098 | 324.956 | 6630.718 | 2015.939 | -1393.385
| 7200 | 22.098 | 324.956 | 6723.372 | 2046.739 | -1414.986
| 7300 | 22.098 | 324.956 | 6816.026 | 2077.538 | -1436.588
| 7400 | 22.098 | 324.956 | 6908.68 | 2108.338 | -1458.19
| 7500 | 22.098 | 324.956 | 7001.333 | 2139.138 | -1479.791
| 7600 | 22.098 | 324.956 | 7093.987 | 2169.937 | -1501.393
| 7700 | 22.098 | 324.956 | 7186.641 | 2200.737 | -1522.994
| 7800 | 22.098 | 324.956 | 7279.295 | 2231.537 | -1544.596
| 7900 | 22.098 | 324.956 | 7371.949 | 2262.336 | -1566.198
| 8000 | 22.098 | 324.956 | 7464.603 | 2293.136 | -1587.799
| 8100 | 22.098 | 324.956 | 7557.257 | 2323.936 | -1609.401
| 8200 | 22.098 | 324.956 | 7649.911 | 2354.735 | -1631.002
| 8300 | 22.098 | 324.956 | 7742.565 | 2385.535 | -1652.604
| 8400 | 22.098 | 324.956 | 7835.219 | 2416.335 | -1674.205
| 8434.857 | 22.098 | 324.956 | 7867.515 | 2427.07 | -1681.735
| 8500 | 20.144 | 324.956 | 7928.279 | 2446.288 | -1695.213
| 8600 | 17.144 | 324.956 | 8023.02 | 2472.458 | -1713.568
| 8700 | 14.144 | 324.956 | 8119.305 | 2494.533 | -1729.05
| 8800 | 11.144 | 324.956 | 8216.869 | 2512.452 | -1741.618
| 8900 | 8.144 | 324.956 | 8315.444 | 2526.166 | -1751.236
| 9000 | 5.144 | 324.956 | 8414.761 | 2535.637 | -1757.879
| 9100 | 2.144 | 324.956 | 8514.548 | 2540.84 | -1761.528
| 9171.469 | 0 | 0 | 8586 | 2541.935 | -1762.296
| 9200 | 0.428 | 249.999 | 8614.531 | 2541.899 | -1762.396
| 9264.08 | 1.389 | 249.999 | 8678.602 | 2541.551 | -1763.351
| 9300 | 1.389 | 249.999 | 8714.511 | 2541.253 | -1764.169
| 9400 | 1.389 | 249.999 | 8814.482 | 2540.424 | -1766.448
| 9500 | 1.389 | 249.999 | 8914.453 | 2539.595 | -1768.726
| 9600 | 1.389 | 249.999 | 9014.423 | 2538.766 | -1771.004
| 9700 | 1.389 | 249.999 | 9114.394 | 2537.936 | -1773.282
| 9800 | 1.389 | 249.999 | 9214.364 | 2537.107 | -1775.56
| 9900 | 1.389 | 249.999 | 9314.335 | 2536.278 | -1777.838
| 10000 | 1.389 | 249.999 | 9414.306 | 2535.449 | -1780.116
| 10100 | 1.389 | 249.999 | 9514.276 | 2534.62 | -1782.394
| 10200 | 1.389 | 249.999 | 9614.247 | 2533.79 | -1784.672
| 10300 | 1.389 | 249.999 | 9714.217 | 2532.961 | -1786.95
| 10400 | 1.389 | 249.999 | 9814.188 | 2532.132 | -1789.228
| 10500 | 1.389 | 249.999 | 9914.159 | 2531.303 | -1791.507
| 10600 | 1.389 | 249.999 | 10014.129 | 2530.474 | -1793.785
| 10700 | 1.389 | 249.999 | 10114.1 | 2529.644 | -1796.063
| 10800 | 1.389 | 249.999 | 10214.071 | 2528.815 | -1798.341
| 10900 | 1.389 | 249.999 | 10314.041 | 2527.986 | -1800.619
| 11000 | 1.389 | 249.999 | 10414.012 | 2527.157 | -1802.897
| 11100 | 1.389 | 249.999 | 10513.982 | 2526.327 | -1805.175
| 11200 | 1.389 | 249.999 | 10613.953 | 2525.498 | -1807.453
| 11300 | 1.389 | 249.999 | 10713.924 | 2524.669 | -1809.731
| 11400 | 1.389 | 249.999 | 10813.894 | 2523.84 | -1812.009
| 11500 | 1.389 | 249.999 | 10913.865 | 2523.011 | -1814.288
| 11600 | 1.389 | 249.999 | 11013.835 | 2522.181 | -1816.566
| 11700 | 1.389 | 249.999 | 11113.806 | 2521.352 | -1818.844
| 11800 | 1.389 | 249.999 | 11213.777 | 2520.523 | -1821.122
| 11900 | 1.389 | 249.999 | 11313.747 | 2519.694 | -1823.4
| 12000 | 1.389 | 249.999 | 11413.718 | 2518.865 | -1825.678
| 12100 | 1.389 | 249.999 | 11513.688 | 2518.035 | -1827.956
| 12200 | 1.389 | 249.999 | 11613.659 | 2517.206 | -1830.234
| 12300 | 1.389 | 249.999 | 11713.63 | 2516.377 | -1832.512
| 12400 | 1.389 | 249.999 | 11813.6 | 2515.548 | -1834.79
| 12500 | 1.389 | 249.999 | 11913.571 | 2514.719 | -1837.069
| 12600 | 1.389 | 249.999 | 12013.541 | 2513.889 | -1839.347
| 12700 | 1.389 | 249.999 | 12113.512 | 2513.06 | -1841.625
| 12800 | 1.389 | 249.999 | 12213.483 | 2512.231 | -1843.903
| 12900 | 1.389 | 249.999 | 12313.453 | 2511.402 | -1846.181
| 13000 | 1.389 | 249.999 | 12413.424 | 2510.573 | -1848.459
| 13100 | 1.389 | 249.999 | 12513.395 | 2509.743 | -1850.737
| 13200 | 1.389 | 249.999 | 12613.365 | 2508.914 | -1853.015
| 13300 | 1.389 | 249.999 | 12713.336 | 2508.085 | -1855.293
| 13342.677 | 1.389 | 249.999 | 12756 | 2507.731 | -1856.265

## Sheet1 (hidden)
Nichols Federal 0994-24-21E
Nichols 0994-24-21W
Nichols 0994-24-20W
Nichols Federal 0994-24-20E
Nichols Federal 0994-24-19E
Nichols 0994-24-19W
Nichols 0994-24-18W
Nichols Federal 0994-24-18E
Nichols Federal 0994-24-17E
Nichols 0994-24-17W
Nichols 0994-24-16E
Nichols 0994-24-15E
Nichols 0994-24-16W
Nichols 0994-24-13E
Nichols 0994-24-12E
Nichols 0994-24-12W
Nichols 0994-24-11W
Nichols 0994-24-11E
Nichols 0994-24-10E
Nichols 0994-24-10W

## Lookup (hidden)
North Reference | RetunValue | Grid Type | ReturnValue | Deviation Indicator | ReturnValue
| 2 |  | 0 |  | 2
True |  | SPCS-Colorado Central-NAD27 |  | Directional
Grid |  | SPCS-Colorado Central-NAD83 |  | High Angle
|  | SPCS-Colorado North-NAD27 |  | Horizontal
SPCS-Colorado North-NAD83
SPCS-Colorado South-NAD27
SPCS-Colorado South-NAD83
UTM-Zone 12 NAD27
UTM-Zone 12 NAD83
UTM-Zone 13 NAD27
UTM-Zone 13 NAD83