## Data
Header Information | measured depth (ft) | inclination (°) | azimuth (°) | true vertical depth (ft) | northing +N/-S (ft) | easting +E/-W (ft)
Operator Name | 530 | 0 | 0 | 530 | 0 | 0 | ELU O13 FED 12B-13 496
Caerus Oil & Gas | 600 | 2.1 | 319.242 | 599.984 | 0.972 | -0.837 | ELU O13 FED 12C-13 496
Operator Number | 700 | 5.1 | 319.242 | 699.776 | 5.727 | -4.936 | ELU O13 FED 12D-13 496
10456 | 800 | 8.1 | 319.242 | 799.102 | 14.433 | -12.439 | ELU O13 FED 13A-13 496
Well Name and Number | 900 | 11.1 | 319.242 | 897.69 | 27.063 | -23.326 | ELU O13 FED 13B-13 496
ELU O13 FED 12D-13 496 | 1000 | 14.1 | 319.242 | 995.27 | 43.585 | -37.566 | ELU O13 FED 13C-13 496
API Number (if available) | 1100 | 17.1 | 319.242 | 1091.576 | 63.953 | -55.12 | ELU O13 FED 22B-13 496
| 1198.287 | 20.049 | 319.242 | 1184.733 | 87.666 | -75.558 | ELU O13 FED 22C-13 496
Location: QQ SEC TWP RGE | 1200 | 20.049 | 319.242 | 1186.342 | 88.11 | -75.941 | ELU O13 FED 22D-13 496
W1/2 SE1/4, S13, T4S, R96W, 6th PM | 1300 | 20.049 | 319.242 | 1280.282 | 114.078 | -98.322 | ELU O13 FED 23A-13 496
Citing Type: Planned or Actual | 1400 | 20.049 | 319.242 | 1374.222 | 140.046 | -120.704 | ELU O13 FED 23B-13 496
Planned | 1500 | 20.049 | 319.242 | 1468.163 | 166.013 | -143.085 | ELU O13 FED 23C-13 496
Deviation Indicator | 1600 | 20.049 | 319.242 | 1562.103 | 191.981 | -165.466 | ELU O13 FED 23D-13 496
Directional | 1700 | 20.049 | 319.242 | 1656.043 | 217.949 | -187.847 | ELU O13 FED 24A-13 496
North Reference | 1800 | 20.049 | 319.242 | 1749.983 | 243.917 | -210.228 | ELU O13 FED 24B-13 496
True | 1900 | 20.049 | 319.242 | 1843.923 | 269.884 | -232.609 | ELU O13 FED 24C-13 496
Grid Type | 2000 | 20.049 | 319.242 | 1937.864 | 295.852 | -254.991 | ELU O13 FED 24D-13 496
#VALUE! | 2100 | 20.049 | 319.242 | 2031.804 | 321.82 | -277.372 | ELU O13 FED 25A-13 496
| 2200 | 20.049 | 319.242 | 2125.744 | 347.787 | -299.753 | ELU O13 FED 25B-13 496
| 2300 | 20.049 | 319.242 | 2219.684 | 373.755 | -322.134 | ELU O13 FED 25C-13 496
| 2400 | 20.049 | 319.242 | 2313.624 | 399.723 | -344.515 | ELU O13 FED 25D-13 496
| 2500 | 20.049 | 319.242 | 2407.565 | 425.69 | -366.897 | ELU O13 FED 21A-24 496
| 2600 | 20.049 | 319.242 | 2501.505 | 451.658 | -389.278 | ELU O13 FED 21B-24 496
| 2700 | 20.049 | 319.242 | 2595.445 | 477.626 | -411.659 | ELU O13 FED 21C-24 496
| 2800 | 20.049 | 319.242 | 2689.385 | 503.593 | -434.04 | ELU O13 FED 21D-24 496
| 2900 | 20.049 | 319.242 | 2783.325 | 529.561 | -456.421 | ELU O13 FED 22A-24 496
| 3000 | 20.049 | 319.242 | 2877.266 | 555.529 | -478.802
| 3100 | 20.049 | 319.242 | 2971.206 | 581.496 | -501.184
| 3200 | 20.049 | 319.242 | 3065.146 | 607.464 | -523.565
| 3300 | 20.049 | 319.242 | 3159.086 | 633.432 | -545.946
| 3400 | 20.049 | 319.242 | 3253.026 | 659.4 | -568.327
| 3500 | 20.049 | 319.242 | 3346.967 | 685.367 | -590.708
| 3600 | 20.049 | 319.242 | 3440.907 | 711.335 | -613.09
| 3700 | 20.049 | 319.242 | 3534.847 | 737.303 | -635.471
| 3800 | 20.049 | 319.242 | 3628.787 | 763.27 | -657.852
| 3900 | 20.049 | 319.242 | 3722.727 | 789.238 | -680.233
| 4000 | 20.049 | 319.242 | 3816.668 | 815.206 | -702.614
| 4100 | 20.049 | 319.242 | 3910.608 | 841.173 | -724.996
| 4200 | 20.049 | 319.242 | 4004.548 | 867.141 | -747.377
| 4300 | 20.049 | 319.242 | 4098.488 | 893.109 | -769.758
| 4400 | 20.049 | 319.242 | 4192.428 | 919.076 | -792.139
| 4500 | 20.049 | 319.242 | 4286.369 | 945.044 | -814.52
| 4600 | 20.049 | 319.242 | 4380.309 | 971.012 | -836.901
| 4700 | 20.049 | 319.242 | 4474.249 | 996.98 | -859.283
| 4800 | 20.049 | 319.242 | 4568.189 | 1022.947 | -881.664
| 4900 | 20.049 | 319.242 | 4662.129 | 1048.915 | -904.045
| 5000 | 20.049 | 319.242 | 4756.07 | 1074.883 | -926.426
| 5100 | 20.049 | 319.242 | 4850.01 | 1100.85 | -948.807
| 5200 | 20.049 | 319.242 | 4943.95 | 1126.818 | -971.189
| 5300 | 20.049 | 319.242 | 5037.89 | 1152.786 | -993.57
| 5400 | 20.049 | 319.242 | 5131.83 | 1178.753 | -1015.951
| 5500 | 20.049 | 319.242 | 5225.771 | 1204.721 | -1038.332
| 5600 | 20.049 | 319.242 | 5319.711 | 1230.689 | -1060.713
| 5700 | 20.049 | 319.242 | 5413.651 | 1256.656 | -1083.095
| 5800 | 20.049 | 319.242 | 5507.591 | 1282.624 | -1105.476
| 5900 | 20.049 | 319.242 | 5601.531 | 1308.592 | -1127.857
| 6000 | 20.049 | 319.242 | 5695.472 | 1334.559 | -1150.238
| 6100 | 20.049 | 319.242 | 5789.412 | 1360.527 | -1172.619
| 6200 | 20.049 | 319.242 | 5883.352 | 1386.495 | -1195
| 6300 | 20.049 | 319.242 | 5977.292 | 1412.463 | -1217.382
| 6400 | 20.049 | 319.242 | 6071.232 | 1438.43 | -1239.763
| 6500 | 20.049 | 319.242 | 6165.173 | 1464.398 | -1262.144
| 6600 | 20.049 | 319.242 | 6259.113 | 1490.366 | -1284.525
| 6700 | 20.049 | 319.242 | 6353.053 | 1516.333 | -1306.906
| 6800 | 20.049 | 319.242 | 6446.993 | 1542.301 | -1329.288
| 6900 | 20.049 | 319.242 | 6540.933 | 1568.269 | -1351.669
| 7000 | 20.049 | 319.242 | 6634.874 | 1594.236 | -1374.05
| 7100 | 20.049 | 319.242 | 6728.814 | 1620.204 | -1396.431
| 7200 | 20.049 | 319.242 | 6822.754 | 1646.172 | -1418.812
| 7300 | 20.049 | 319.242 | 6916.694 | 1672.139 | -1441.193
| 7400 | 20.049 | 319.242 | 7010.634 | 1698.107 | -1463.575
| 7500 | 20.049 | 319.242 | 7104.575 | 1724.075 | -1485.956
| 7600 | 20.049 | 319.242 | 7198.515 | 1750.042 | -1508.337
| 7700 | 20.049 | 319.242 | 7292.455 | 1776.01 | -1530.718
| 7800 | 20.049 | 319.242 | 7386.395 | 1801.978 | -1553.099
| 7900 | 20.049 | 319.242 | 7480.336 | 1827.946 | -1575.481
| 8000 | 20.049 | 319.242 | 7574.276 | 1853.913 | -1597.862
| 8100 | 20.049 | 319.242 | 7668.216 | 1879.881 | -1620.243
| 8200 | 20.049 | 319.242 | 7762.156 | 1905.849 | -1642.624
| 8300 | 20.049 | 319.242 | 7856.096 | 1931.816 | -1665.005
| 8356.6 | 20.049 | 319.242 | 7909.267 | 1946.514 | -1677.673
| 8400 | 18.747 | 319.242 | 7950.202 | 1957.432 | -1687.083
| 8500 | 15.747 | 319.242 | 8045.695 | 1979.888 | -1706.437
| 8600 | 12.747 | 319.242 | 8142.608 | 1998.527 | -1722.502
| 8700 | 9.747 | 319.242 | 8240.677 | 2013.298 | -1735.234
| 8800 | 6.747 | 319.242 | 8339.631 | 2024.162 | -1744.597
| 8900 | 3.747 | 319.242 | 8439.201 | 2031.088 | -1750.566
| 9000 | 0.747 | 319.242 | 8539.113 | 2034.057 | -1753.125
| 9024.888 | 0 | 0 | 8564 | 2034.18 | -1753.231
| 9100 | 1.127 | 249.999 | 8639.107 | 2033.927 | -1753.925
| 9118.439 | 1.403 | 249.999 | 8657.542 | 2033.788 | -1754.308
| 9200 | 1.403 | 249.999 | 8739.078 | 2033.105 | -1756.184
| 9300 | 1.403 | 249.999 | 8839.048 | 2032.267 | -1758.486
| 9400 | 1.403 | 249.999 | 8939.018 | 2031.43 | -1760.787
| 9500 | 1.403 | 249.999 | 9038.988 | 2030.592 | -1763.088
| 9600 | 1.403 | 249.999 | 9138.958 | 2029.754 | -1765.389
| 9700 | 1.403 | 249.999 | 9238.928 | 2028.917 | -1767.691
| 9800 | 1.403 | 249.999 | 9338.898 | 2028.079 | -1769.992
| 9900 | 1.403 | 249.999 | 9438.868 | 2027.241 | -1772.293
| 10000 | 1.403 | 249.999 | 9538.838 | 2026.404 | -1774.594
| 10100 | 1.403 | 249.999 | 9638.808 | 2025.566 | -1776.895
| 10200 | 1.403 | 249.999 | 9738.778 | 2024.729 | -1779.197
| 10300 | 1.403 | 249.999 | 9838.748 | 2023.891 | -1781.498
| 10400 | 1.403 | 249.999 | 9938.718 | 2023.053 | -1783.799
| 10500 | 1.403 | 249.999 | 10038.688 | 2022.216 | -1786.1
| 10600 | 1.403 | 249.999 | 10138.658 | 2021.378 | -1788.402
| 10700 | 1.403 | 249.999 | 10238.628 | 2020.54 | -1790.703
| 10800 | 1.403 | 249.999 | 10338.598 | 2019.703 | -1793.004
| 10900 | 1.403 | 249.999 | 10438.569 | 2018.865 | -1795.305
| 11000 | 1.403 | 249.999 | 10538.539 | 2018.028 | -1797.606
| 11100 | 1.403 | 249.999 | 10638.509 | 2017.19 | -1799.908
| 11200 | 1.403 | 249.999 | 10738.479 | 2016.352 | -1802.209
| 11300 | 1.403 | 249.999 | 10838.449 | 2015.515 | -1804.51
| 11400 | 1.403 | 249.999 | 10938.419 | 2014.677 | -1806.811
| 11500 | 1.403 | 249.999 | 11038.389 | 2013.839 | -1809.113
| 11600 | 1.403 | 249.999 | 11138.359 | 2013.002 | -1811.414
| 11700 | 1.403 | 249.999 | 11238.329 | 2012.164 | -1813.715
| 11800 | 1.403 | 249.999 | 11338.299 | 2011.327 | -1816.016
| 11900 | 1.403 | 249.999 | 11438.269 | 2010.489 | -1818.317
| 12000 | 1.403 | 249.999 | 11538.239 | 2009.651 | -1820.619
| 12100 | 1.403 | 249.999 | 11638.209 | 2008.814 | -1822.92
| 12200 | 1.403 | 249.999 | 11738.179 | 2007.976 | -1825.221
| 12300 | 1.403 | 249.999 | 11838.149 | 2007.138 | -1827.522
| 12400 | 1.403 | 249.999 | 11938.119 | 2006.301 | -1829.824
| 12500 | 1.403 | 249.999 | 12038.089 | 2005.463 | -1832.125
| 12600 | 1.403 | 249.999 | 12138.059 | 2004.626 | -1834.426
| 12700 | 1.403 | 249.999 | 12238.029 | 2003.788 | -1836.727
| 12800 | 1.403 | 249.999 | 12337.999 | 2002.95 | -1839.029
| 12900 | 1.403 | 249.999 | 12437.969 | 2002.113 | -1841.33
| 13000 | 1.403 | 249.999 | 12537.939 | 2001.275 | -1843.631
| 13100 | 1.403 | 249.999 | 12637.909 | 2000.437 | -1845.932
| 13155.108 | 1.403 | 249.999 | 12693 | 1999.976 | -1847.2

## Sheet1 (hidden)
Nichols Federal 0994-24-21E
Nichols 0994-24-21W
Nichols 0994-24-20W
Nichols Federal 0994-24-20E
Nichols Federal 0994-24-19E
Nichols 0994-24-19W
Nichols 0994-24-18W
Nichols Federal 0994-24-18E
Nichols Federal 0994-24-17E
Nichols 0994-24-17W
Nichols 0994-24-16E
Nichols 0994-24-15E
Nichols 0994-24-16W
Nichols 0994-24-13E
Nichols 0994-24-12E
Nichols 0994-24-12W
Nichols 0994-24-11W
Nichols 0994-24-11E
Nichols 0994-24-10E
Nichols 0994-24-10W

## Lookup (hidden)
North Reference | RetunValue | Grid Type | ReturnValue | Deviation Indicator | ReturnValue
| 2 |  | 0 |  | 2
True |  | SPCS-Colorado Central-NAD27 |  | Directional
Grid |  | SPCS-Colorado Central-NAD83 |  | High Angle
|  | SPCS-Colorado North-NAD27 |  | Horizontal
SPCS-Colorado North-NAD83
SPCS-Colorado South-NAD27
SPCS-Colorado South-NAD83
UTM-Zone 12 NAD27
UTM-Zone 12 NAD83
UTM-Zone 13 NAD27
UTM-Zone 13 NAD83