## Data
Header Information | measured depth (ft) | inclination (°) | azimuth (°) | true vertical depth (ft) | northing +N/-S (ft) | easting +E/-W (ft)
Operator Name | 200 | 0 | 0 | 200 | 0 | 0 | ELU O13 FED 12B-13 496
Caerus Oil & Gas | 300 | 3 | 311.982 | 299.954 | 1.751 | -1.946 | ELU O13 FED 12C-13 496
Operator Number | 400 | 6 | 311.982 | 399.635 | 6.998 | -7.777 | ELU O13 FED 12D-13 496
10456 | 500 | 9 | 311.982 | 498.768 | 15.728 | -17.479 | ELU O13 FED 13A-13 496
Well Name and Number | 600 | 12 | 311.982 | 597.082 | 27.917 | -31.024 | ELU O13 FED 13B-13 496
ELU O13 FED 13B-13 496 | 700 | 15 | 311.982 | 694.308 | 43.53 | -48.375 | ELU O13 FED 13C-13 496
API Number (if available) | 736.857 | 16.106 | 311.982 | 729.815 | 50.14 | -55.721 | ELU O13 FED 22B-13 496
| 800 | 16.106 | 311.982 | 790.48 | 61.857 | -68.742 | ELU O13 FED 22C-13 496
Location: QQ SEC TWP RGE | 900 | 16.106 | 311.982 | 886.555 | 80.413 | -89.363 | ELU O13 FED 22D-13 496
W1/2 SE1/4, S13, T4S, R96W, 6th PM | 1000 | 16.106 | 311.982 | 982.63 | 98.969 | -109.984 | ELU O13 FED 23A-13 496
Citing Type: Planned or Actual | 1100 | 16.106 | 311.982 | 1078.705 | 117.525 | -130.606 | ELU O13 FED 23B-13 496
Planned | 1200 | 16.106 | 311.982 | 1174.78 | 136.081 | -151.227 | ELU O13 FED 23C-13 496
Deviation Indicator | 1300 | 16.106 | 311.982 | 1270.855 | 154.637 | -171.849 | ELU O13 FED 23D-13 496
Directional | 1400 | 16.106 | 311.982 | 1366.93 | 173.193 | -192.47 | ELU O13 FED 24A-13 496
North Reference | 1500 | 16.106 | 311.982 | 1463.006 | 191.749 | -213.091 | ELU O13 FED 24B-13 496
True | 1600 | 16.106 | 311.982 | 1559.081 | 210.305 | -233.713 | ELU O13 FED 24C-13 496
Grid Type | 1700 | 16.106 | 311.982 | 1655.156 | 228.862 | -254.334 | ELU O13 FED 24D-13 496
#VALUE! | 1800 | 16.106 | 311.982 | 1751.231 | 247.418 | -274.955 | ELU O13 FED 25A-13 496
| 1900 | 16.106 | 311.982 | 1847.306 | 265.974 | -295.577 | ELU O13 FED 25B-13 496
| 2000 | 16.106 | 311.982 | 1943.381 | 284.53 | -316.198 | ELU O13 FED 25C-13 496
| 2100 | 16.106 | 311.982 | 2039.456 | 303.086 | -336.819 | ELU O13 FED 25D-13 496
| 2200 | 16.106 | 311.982 | 2135.532 | 321.642 | -357.441 | ELU O13 FED 21A-24 496
| 2300 | 16.106 | 311.982 | 2231.607 | 340.198 | -378.062 | ELU O13 FED 21B-24 496
| 2400 | 16.106 | 311.982 | 2327.682 | 358.754 | -398.683 | ELU O13 FED 21C-24 496
| 2500 | 16.106 | 311.982 | 2423.757 | 377.31 | -419.305 | ELU O13 FED 21D-24 496
| 2600 | 16.106 | 311.982 | 2519.832 | 395.866 | -439.926 | ELU O13 FED 22A-24 496
| 2700 | 16.106 | 311.982 | 2615.907 | 414.422 | -460.547
| 2800 | 16.106 | 311.982 | 2711.982 | 432.978 | -481.169
| 2900 | 16.106 | 311.982 | 2808.058 | 451.534 | -501.79
| 3000 | 16.106 | 311.982 | 2904.133 | 470.09 | -522.411
| 3100 | 16.106 | 311.982 | 3000.208 | 488.646 | -543.033
| 3200 | 16.106 | 311.982 | 3096.283 | 507.202 | -563.654
| 3300 | 16.106 | 311.982 | 3192.358 | 525.758 | -584.275
| 3400 | 16.106 | 311.982 | 3288.433 | 544.314 | -604.897
| 3500 | 16.106 | 311.982 | 3384.509 | 562.87 | -625.518
| 3600 | 16.106 | 311.982 | 3480.584 | 581.426 | -646.139
| 3700 | 16.106 | 311.982 | 3576.659 | 599.982 | -666.761
| 3800 | 16.106 | 311.982 | 3672.734 | 618.538 | -687.382
| 3900 | 16.106 | 311.982 | 3768.809 | 637.094 | -708.003
| 4000 | 16.106 | 311.982 | 3864.884 | 655.651 | -728.625
| 4100 | 16.106 | 311.982 | 3960.959 | 674.207 | -749.246
| 4200 | 16.106 | 311.982 | 4057.035 | 692.763 | -769.867
| 4300 | 16.106 | 311.982 | 4153.11 | 711.319 | -790.489
| 4400 | 16.106 | 311.982 | 4249.185 | 729.875 | -811.11
| 4500 | 16.106 | 311.982 | 4345.26 | 748.431 | -831.731
| 4600 | 16.106 | 311.982 | 4441.335 | 766.987 | -852.353
| 4700 | 16.106 | 311.982 | 4537.41 | 785.543 | -872.974
| 4800 | 16.106 | 311.982 | 4633.485 | 804.099 | -893.595
| 4900 | 16.106 | 311.982 | 4729.561 | 822.655 | -914.217
| 5000 | 16.106 | 311.982 | 4825.636 | 841.211 | -934.838
| 5100 | 16.106 | 311.982 | 4921.711 | 859.767 | -955.459
| 5200 | 16.106 | 311.982 | 5017.786 | 878.323 | -976.081
| 5300 | 16.106 | 311.982 | 5113.861 | 896.879 | -996.702
| 5400 | 16.106 | 311.982 | 5209.936 | 915.435 | -1017.323
| 5500 | 16.106 | 311.982 | 5306.011 | 933.991 | -1037.945
| 5600 | 16.106 | 311.982 | 5402.087 | 952.547 | -1058.566
| 5700 | 16.106 | 311.982 | 5498.162 | 971.103 | -1079.187
| 5800 | 16.106 | 311.982 | 5594.237 | 989.659 | -1099.809
| 5900 | 16.106 | 311.982 | 5690.312 | 1008.215 | -1120.43
| 6000 | 16.106 | 311.982 | 5786.387 | 1026.771 | -1141.051
| 6100 | 16.106 | 311.982 | 5882.462 | 1045.327 | -1161.673
| 6200 | 16.106 | 311.982 | 5978.537 | 1063.883 | -1182.294
| 6300 | 16.106 | 311.982 | 6074.613 | 1082.44 | -1202.915
| 6400 | 16.106 | 311.982 | 6170.688 | 1100.996 | -1223.537
| 6500 | 16.106 | 311.982 | 6266.763 | 1119.552 | -1244.158
| 6600 | 16.106 | 311.982 | 6362.838 | 1138.108 | -1264.779
| 6700 | 16.106 | 311.982 | 6458.913 | 1156.664 | -1285.401
| 6800 | 16.106 | 311.982 | 6554.988 | 1175.22 | -1306.022
| 6900 | 16.106 | 311.982 | 6651.064 | 1193.776 | -1326.643
| 7000 | 16.106 | 311.982 | 6747.139 | 1212.332 | -1347.265
| 7100 | 16.106 | 311.982 | 6843.214 | 1230.888 | -1367.886
| 7200 | 16.106 | 311.982 | 6939.289 | 1249.444 | -1388.507
| 7300 | 16.106 | 311.982 | 7035.364 | 1268 | -1409.129
| 7400 | 16.106 | 311.982 | 7131.439 | 1286.556 | -1429.75
| 7500 | 16.106 | 311.982 | 7227.514 | 1305.112 | -1450.371
| 7600 | 16.106 | 311.982 | 7323.59 | 1323.668 | -1470.993
| 7700 | 16.106 | 311.982 | 7419.665 | 1342.224 | -1491.614
| 7800 | 16.106 | 311.982 | 7515.74 | 1360.78 | -1512.235
| 7900 | 16.106 | 311.982 | 7611.815 | 1379.336 | -1532.857
| 8000 | 16.106 | 311.982 | 7707.89 | 1397.892 | -1553.478
| 8100 | 16.106 | 311.982 | 7803.965 | 1416.448 | -1574.099
| 8200 | 16.106 | 311.982 | 7900.04 | 1435.004 | -1594.721
| 8300 | 16.106 | 311.982 | 7996.116 | 1453.56 | -1615.342
| 8334.42 | 16.106 | 311.982 | 8029.185 | 1459.947 | -1622.44
| 8400 | 14.138 | 311.982 | 8092.491 | 1471.391 | -1635.157
| 8500 | 11.138 | 311.982 | 8190.057 | 1486.024 | -1651.419
| 8600 | 8.138 | 311.982 | 8288.634 | 1497.222 | -1663.863
| 8700 | 5.138 | 311.982 | 8387.952 | 1504.954 | -1672.456
| 8800 | 2.138 | 311.982 | 8487.739 | 1509.198 | -1677.172
| 8871.278 | 0 | 0 | 8559 | 1510.088 | -1678.161
| 8900 | 0.431 | 249.999 | 8587.722 | 1510.051 | -1678.262
| 8965.295 | 1.41 | 249.999 | 8653.008 | 1509.692 | -1679.248
| 9000 | 1.41 | 249.999 | 8687.702 | 1509.4 | -1680.051
| 9100 | 1.41 | 249.999 | 8787.672 | 1508.558 | -1682.363
| 9200 | 1.41 | 249.999 | 8887.642 | 1507.716 | -1684.676
| 9300 | 1.41 | 249.999 | 8987.612 | 1506.874 | -1686.989
| 9400 | 1.41 | 249.999 | 9087.581 | 1506.033 | -1689.301
| 9500 | 1.41 | 249.999 | 9187.551 | 1505.191 | -1691.614
| 9600 | 1.41 | 249.999 | 9287.521 | 1504.349 | -1693.927
| 9700 | 1.41 | 249.999 | 9387.49 | 1503.507 | -1696.239
| 9800 | 1.41 | 249.999 | 9487.46 | 1502.665 | -1698.552
| 9900 | 1.41 | 249.999 | 9587.43 | 1501.824 | -1700.865
| 10000 | 1.41 | 249.999 | 9687.4 | 1500.982 | -1703.177
| 10100 | 1.41 | 249.999 | 9787.369 | 1500.14 | -1705.49
| 10200 | 1.41 | 249.999 | 9887.339 | 1499.298 | -1707.803
| 10300 | 1.41 | 249.999 | 9987.309 | 1498.456 | -1710.116
| 10400 | 1.41 | 249.999 | 10087.278 | 1497.615 | -1712.428
| 10500 | 1.41 | 249.999 | 10187.248 | 1496.773 | -1714.741
| 10600 | 1.41 | 249.999 | 10287.218 | 1495.931 | -1717.054
| 10700 | 1.41 | 249.999 | 10387.187 | 1495.089 | -1719.366
| 10800 | 1.41 | 249.999 | 10487.157 | 1494.247 | -1721.679
| 10900 | 1.41 | 249.999 | 10587.127 | 1493.406 | -1723.992
| 11000 | 1.41 | 249.999 | 10687.097 | 1492.564 | -1726.304
| 11100 | 1.41 | 249.999 | 10787.066 | 1491.722 | -1728.617
| 11200 | 1.41 | 249.999 | 10887.036 | 1490.88 | -1730.93
| 11300 | 1.41 | 249.999 | 10987.006 | 1490.038 | -1733.242
| 11400 | 1.41 | 249.999 | 11086.975 | 1489.197 | -1735.555
| 11500 | 1.41 | 249.999 | 11186.945 | 1488.355 | -1737.868
| 11600 | 1.41 | 249.999 | 11286.915 | 1487.513 | -1740.18
| 11700 | 1.41 | 249.999 | 11386.885 | 1486.671 | -1742.493
| 11800 | 1.41 | 249.999 | 11486.854 | 1485.829 | -1744.806
| 11900 | 1.41 | 249.999 | 11586.824 | 1484.988 | -1747.118
| 12000 | 1.41 | 249.999 | 11686.794 | 1484.146 | -1749.431
| 12100 | 1.41 | 249.999 | 11786.763 | 1483.304 | -1751.744
| 12200 | 1.41 | 249.999 | 11886.733 | 1482.462 | -1754.056
| 12300 | 1.41 | 249.999 | 11986.703 | 1481.62 | -1756.369
| 12400 | 1.41 | 249.999 | 12086.673 | 1480.779 | -1758.682
| 12500 | 1.41 | 249.999 | 12186.642 | 1479.937 | -1760.994
| 12600 | 1.41 | 249.999 | 12286.612 | 1479.095 | -1763.307
| 12700 | 1.41 | 249.999 | 12386.582 | 1478.253 | -1765.62
| 12800 | 1.41 | 249.999 | 12486.551 | 1477.411 | -1767.932
| 12900 | 1.41 | 249.999 | 12586.521 | 1476.57 | -1770.245
| 12981.404 | 1.41 | 249.999 | 12668 | 1475.884 | -1772.13

## Sheet1 (hidden)
Nichols Federal 0994-24-21E
Nichols 0994-24-21W
Nichols 0994-24-20W
Nichols Federal 0994-24-20E
Nichols Federal 0994-24-19E
Nichols 0994-24-19W
Nichols 0994-24-18W
Nichols Federal 0994-24-18E
Nichols Federal 0994-24-17E
Nichols 0994-24-17W
Nichols 0994-24-16E
Nichols 0994-24-15E
Nichols 0994-24-16W
Nichols 0994-24-13E
Nichols 0994-24-12E
Nichols 0994-24-12W
Nichols 0994-24-11W
Nichols 0994-24-11E
Nichols 0994-24-10E
Nichols 0994-24-10W

## Lookup (hidden)
North Reference | RetunValue | Grid Type | ReturnValue | Deviation Indicator | ReturnValue
| 2 |  | 0 |  | 2
True |  | SPCS-Colorado Central-NAD27 |  | Directional
Grid |  | SPCS-Colorado Central-NAD83 |  | High Angle
|  | SPCS-Colorado North-NAD27 |  | Horizontal
SPCS-Colorado North-NAD83
SPCS-Colorado South-NAD27
SPCS-Colorado South-NAD83
UTM-Zone 12 NAD27
UTM-Zone 12 NAD83
UTM-Zone 13 NAD27
UTM-Zone 13 NAD83