## Data
Header Information | measured depth (ft) | inclination (°) | azimuth (°) | true vertical depth (ft) | northing +N/-S (ft) | easting +E/-W (ft)
Operator Name | 280 | 0 | 0 | 280 | 0 | 0 | ELU O13 FED 12B-13 496
Caerus Oil & Gas | 300 | 0.6 | 195 | 300 | -0.101 | -0.027 | ELU O13 FED 12C-13 496
Operator Number | 400 | 3.6 | 195 | 399.921 | -3.64 | -0.975 | ELU O13 FED 12D-13 496
10456 | 500 | 6.6 | 195 | 499.514 | -12.226 | -3.276 | ELU O13 FED 13A-13 496
Well Name and Number | 600 | 9.6 | 195 | 598.505 | -25.834 | -6.922 | ELU O13 FED 13B-13 496
ELU O13 FED 21D-24 496 | 613.333 | 10 | 195 | 611.644 | -28.026 | -7.51 | ELU O13 FED 13C-13 496
API Number (if available) | 700 | 11.072 | 182.003 | 696.86 | -43.614 | -9.748 | ELU O13 FED 22B-13 496
| 800 | 12.857 | 170.32 | 794.698 | -64.183 | -8.213 | ELU O13 FED 22C-13 496
Location: QQ SEC TWP RGE | 900 | 15.028 | 161.695 | 891.756 | -87.465 | -2.269 | ELU O13 FED 22D-13 496
W1/2 SE1/4, S13, T4S, R96W, 6th PM | 1000 | 17.442 | 155.303 | 987.769 | -113.395 | 8.067 | ELU O13 FED 23A-13 496
Citing Type: Planned or Actual | 1024.932 | 18.071 | 153.973 | 1011.514 | -120.265 | 11.325 | ELU O13 FED 23B-13 496
Planned | 1100 | 18.071 | 153.973 | 1082.879 | -141.189 | 21.543 | ELU O13 FED 23C-13 496
Deviation Indicator | 1200 | 18.071 | 153.973 | 1177.946 | -169.062 | 35.154 | ELU O13 FED 23D-13 496
Directional | 1300 | 18.071 | 153.973 | 1273.014 | -196.935 | 48.765 | ELU O13 FED 24A-13 496
North Reference | 1400 | 18.071 | 153.973 | 1368.082 | -224.807 | 62.376 | ELU O13 FED 24B-13 496
True | 1500 | 18.071 | 153.973 | 1463.149 | -252.68 | 75.987 | ELU O13 FED 24C-13 496
Grid Type | 1600 | 18.071 | 153.973 | 1558.217 | -280.553 | 89.598 | ELU O13 FED 24D-13 496
#VALUE! | 1700 | 18.071 | 153.973 | 1653.284 | -308.426 | 103.209 | ELU O13 FED 25A-13 496
| 1800 | 18.071 | 153.973 | 1748.352 | -336.299 | 116.82 | ELU O13 FED 25B-13 496
| 1900 | 18.071 | 153.973 | 1843.419 | -364.172 | 130.432 | ELU O13 FED 25C-13 496
| 2000 | 18.071 | 153.973 | 1938.487 | -392.045 | 144.043 | ELU O13 FED 25D-13 496
| 2100 | 18.071 | 153.973 | 2033.554 | -419.918 | 157.654 | ELU O13 FED 21A-24 496
| 2200 | 18.071 | 153.973 | 2128.622 | -447.791 | 171.265 | ELU O13 FED 21B-24 496
| 2300 | 18.071 | 153.973 | 2223.689 | -475.664 | 184.876 | ELU O13 FED 21C-24 496
| 2400 | 18.071 | 153.973 | 2318.757 | -503.537 | 198.487 | ELU O13 FED 21D-24 496
| 2500 | 18.071 | 153.973 | 2413.825 | -531.41 | 212.098 | ELU O13 FED 22A-24 496
| 2600 | 18.071 | 153.973 | 2508.892 | -559.283 | 225.709
| 2700 | 18.071 | 153.973 | 2603.96 | -587.156 | 239.32
| 2800 | 18.071 | 153.973 | 2699.027 | -615.029 | 252.931
| 2900 | 18.071 | 153.973 | 2794.095 | -642.902 | 266.542
| 3000 | 18.071 | 153.973 | 2889.162 | -670.775 | 280.153
| 3100 | 18.071 | 153.973 | 2984.23 | -698.648 | 293.764
| 3200 | 18.071 | 153.973 | 3079.297 | -726.521 | 307.375
| 3300 | 18.071 | 153.973 | 3174.365 | -754.393 | 320.986
| 3400 | 18.071 | 153.973 | 3269.432 | -782.266 | 334.597
| 3500 | 18.071 | 153.973 | 3364.5 | -810.139 | 348.209
| 3600 | 18.071 | 153.973 | 3459.568 | -838.012 | 361.82
| 3700 | 18.071 | 153.973 | 3554.635 | -865.885 | 375.431
| 3800 | 18.071 | 153.973 | 3649.703 | -893.758 | 389.042
| 3900 | 18.071 | 153.973 | 3744.77 | -921.631 | 402.653
| 4000 | 18.071 | 153.973 | 3839.838 | -949.504 | 416.264
| 4100 | 18.071 | 153.973 | 3934.905 | -977.377 | 429.875
| 4200 | 18.071 | 153.973 | 4029.973 | -1005.25 | 443.486
| 4300 | 18.071 | 153.973 | 4125.04 | -1033.123 | 457.097
| 4400 | 18.071 | 153.973 | 4220.108 | -1060.996 | 470.708
| 4500 | 18.071 | 153.973 | 4315.175 | -1088.869 | 484.319
| 4600 | 18.071 | 153.973 | 4410.243 | -1116.742 | 497.93
| 4700 | 18.071 | 153.973 | 4505.31 | -1144.615 | 511.541
| 4800 | 18.071 | 153.973 | 4600.378 | -1172.488 | 525.152
| 4900 | 18.071 | 153.973 | 4695.446 | -1200.361 | 538.763
| 5000 | 18.071 | 153.973 | 4790.513 | -1228.234 | 552.374
| 5100 | 18.071 | 153.973 | 4885.581 | -1256.107 | 565.986
| 5200 | 18.071 | 153.973 | 4980.648 | -1283.979 | 579.597
| 5300 | 18.071 | 153.973 | 5075.716 | -1311.852 | 593.208
| 5400 | 18.071 | 153.973 | 5170.783 | -1339.725 | 606.819
| 5500 | 18.071 | 153.973 | 5265.851 | -1367.598 | 620.43
| 5600 | 18.071 | 153.973 | 5360.918 | -1395.471 | 634.041
| 5700 | 18.071 | 153.973 | 5455.986 | -1423.344 | 647.652
| 5800 | 18.071 | 153.973 | 5551.053 | -1451.217 | 661.263
| 5900 | 18.071 | 153.973 | 5646.121 | -1479.09 | 674.874
| 6000 | 18.071 | 153.973 | 5741.189 | -1506.963 | 688.485
| 6100 | 18.071 | 153.973 | 5836.256 | -1534.836 | 702.096
| 6200 | 18.071 | 153.973 | 5931.324 | -1562.709 | 715.707
| 6300 | 18.071 | 153.973 | 6026.391 | -1590.582 | 729.318
| 6400 | 18.071 | 153.973 | 6121.459 | -1618.455 | 742.929
| 6500 | 18.071 | 153.973 | 6216.526 | -1646.328 | 756.54
| 6600 | 18.071 | 153.973 | 6311.594 | -1674.201 | 770.152
| 6700 | 18.071 | 153.973 | 6406.661 | -1702.074 | 783.763
| 6800 | 18.071 | 153.973 | 6501.729 | -1729.947 | 797.374
| 6900 | 18.071 | 153.973 | 6596.796 | -1757.82 | 810.985
| 7000 | 18.071 | 153.973 | 6691.864 | -1785.693 | 824.596
| 7100 | 18.071 | 153.973 | 6786.932 | -1813.565 | 838.207
| 7200 | 18.071 | 153.973 | 6881.999 | -1841.438 | 851.818
| 7300 | 18.071 | 153.973 | 6977.067 | -1869.311 | 865.429
| 7400 | 18.071 | 153.973 | 7072.134 | -1897.184 | 879.04
| 7500 | 18.071 | 153.973 | 7167.202 | -1925.057 | 892.651
| 7600 | 18.071 | 153.973 | 7262.269 | -1952.93 | 906.262
| 7700 | 18.071 | 153.973 | 7357.337 | -1980.803 | 919.873
| 7800 | 18.071 | 153.973 | 7452.404 | -2008.676 | 933.484
| 7900 | 18.071 | 153.973 | 7547.472 | -2036.549 | 947.095
| 8000 | 18.071 | 153.973 | 7642.539 | -2064.422 | 960.706
| 8100 | 18.071 | 153.973 | 7737.607 | -2092.295 | 974.317
| 8200 | 18.071 | 153.973 | 7832.675 | -2120.168 | 987.929
| 8300 | 18.071 | 153.973 | 7927.742 | -2148.041 | 1001.54
| 8331.392 | 18.071 | 153.973 | 7957.586 | -2156.791 | 1005.812
| 8400 | 16.012 | 153.973 | 8023.178 | -2174.857 | 1014.635
| 8500 | 13.012 | 153.973 | 8119.976 | -2197.372 | 1025.629
| 8600 | 10.012 | 153.973 | 8217.953 | -2215.304 | 1034.386
| 8700 | 7.012 | 153.973 | 8316.84 | -2228.603 | 1040.88
| 8800 | 4.012 | 153.973 | 8416.366 | -2237.234 | 1045.095
| 8900 | 1.012 | 153.973 | 8516.259 | -2241.172 | 1047.018
| 8933.743 | 0 | 0 | 8550 | -2241.44 | 1047.149
| 9000 | 0.994 | 249.999 | 8616.254 | -2241.637 | 1046.609
| 9027.457 | 1.406 | 249.999 | 8643.705 | -2241.833 | 1046.069
| 9100 | 1.406 | 249.999 | 8716.226 | -2242.442 | 1044.396
| 9200 | 1.406 | 249.999 | 8816.196 | -2243.281 | 1042.091
| 9300 | 1.406 | 249.999 | 8916.166 | -2244.12 | 1039.786
| 9400 | 1.406 | 249.999 | 9016.136 | -2244.959 | 1037.481
| 9500 | 1.406 | 249.999 | 9116.105 | -2245.798 | 1035.175
| 9600 | 1.406 | 249.999 | 9216.075 | -2246.637 | 1032.87
| 9700 | 1.406 | 249.999 | 9316.045 | -2247.476 | 1030.565
| 9800 | 1.406 | 249.999 | 9416.015 | -2248.316 | 1028.26
| 9900 | 1.406 | 249.999 | 9515.985 | -2249.155 | 1025.955
| 10000 | 1.406 | 249.999 | 9615.955 | -2249.994 | 1023.649
| 10100 | 1.406 | 249.999 | 9715.925 | -2250.833 | 1021.344
| 10200 | 1.406 | 249.999 | 9815.895 | -2251.672 | 1019.039
| 10300 | 1.406 | 249.999 | 9915.865 | -2252.511 | 1016.734
| 10400 | 1.406 | 249.999 | 10015.835 | -2253.35 | 1014.428
| 10500 | 1.406 | 249.999 | 10115.805 | -2254.189 | 1012.123
| 10600 | 1.406 | 249.999 | 10215.774 | -2255.028 | 1009.818
| 10700 | 1.406 | 249.999 | 10315.744 | -2255.867 | 1007.513
| 10800 | 1.406 | 249.999 | 10415.714 | -2256.706 | 1005.208
| 10900 | 1.406 | 249.999 | 10515.684 | -2257.546 | 1002.902
| 11000 | 1.406 | 249.999 | 10615.654 | -2258.385 | 1000.597
| 11100 | 1.406 | 249.999 | 10715.624 | -2259.224 | 998.292
| 11200 | 1.406 | 249.999 | 10815.594 | -2260.063 | 995.987
| 11300 | 1.406 | 249.999 | 10915.564 | -2260.902 | 993.682
| 11400 | 1.406 | 249.999 | 11015.534 | -2261.741 | 991.376
| 11500 | 1.406 | 249.999 | 11115.504 | -2262.58 | 989.071
| 11600 | 1.406 | 249.999 | 11215.473 | -2263.419 | 986.766
| 11700 | 1.406 | 249.999 | 11315.443 | -2264.258 | 984.461
| 11800 | 1.406 | 249.999 | 11415.413 | -2265.097 | 982.155
| 11900 | 1.406 | 249.999 | 11515.383 | -2265.936 | 979.85
| 12000 | 1.406 | 249.999 | 11615.353 | -2266.776 | 977.545
| 12100 | 1.406 | 249.999 | 11715.323 | -2267.615 | 975.24
| 12200 | 1.406 | 249.999 | 11815.293 | -2268.454 | 972.935
| 12300 | 1.406 | 249.999 | 11915.263 | -2269.293 | 970.629
| 12400 | 1.406 | 249.999 | 12015.233 | -2270.132 | 968.324
| 12500 | 1.406 | 249.999 | 12115.203 | -2270.971 | 966.019
| 12600 | 1.406 | 249.999 | 12215.173 | -2271.81 | 963.714
| 12700 | 1.406 | 249.999 | 12315.142 | -2272.649 | 961.408
| 12800 | 1.406 | 249.999 | 12415.112 | -2273.488 | 959.103
| 12900 | 1.406 | 249.999 | 12515.082 | -2274.327 | 956.798
| 13000 | 1.406 | 249.999 | 12615.052 | -2275.166 | 954.493
| 13056.965 | 1.406 | 249.999 | 12672 | -2275.644 | 953.18

## Sheet1 (hidden)
Nichols Federal 0994-24-21E
Nichols 0994-24-21W
Nichols 0994-24-20W
Nichols Federal 0994-24-20E
Nichols Federal 0994-24-19E
Nichols 0994-24-19W
Nichols 0994-24-18W
Nichols Federal 0994-24-18E
Nichols Federal 0994-24-17E
Nichols 0994-24-17W
Nichols 0994-24-16E
Nichols 0994-24-15E
Nichols 0994-24-16W
Nichols 0994-24-13E
Nichols 0994-24-12E
Nichols 0994-24-12W
Nichols 0994-24-11W
Nichols 0994-24-11E
Nichols 0994-24-10E
Nichols 0994-24-10W

## Lookup (hidden)
North Reference | RetunValue | Grid Type | ReturnValue | Deviation Indicator | ReturnValue
| 2 |  | 0 |  | 2
True |  | SPCS-Colorado Central-NAD27 |  | Directional
Grid |  | SPCS-Colorado Central-NAD83 |  | High Angle
|  | SPCS-Colorado North-NAD27 |  | Horizontal
SPCS-Colorado North-NAD83
SPCS-Colorado South-NAD27
SPCS-Colorado South-NAD83
UTM-Zone 12 NAD27
UTM-Zone 12 NAD83
UTM-Zone 13 NAD27
UTM-Zone 13 NAD83