## Data
Header Information | measured depth (ft) | inclination (°) | azimuth (°) | true vertical depth (ft) | northing +N/-S (ft) | easting +E/-W (ft)
Operator Name | 200 | 0 | 0 | 200 | 0 | 0 | ELU O13 FED 12B-13 496
Caerus Oil & Gas | 300 | 3 | 200 | 299.954 | -2.46 | -0.895 | ELU O13 FED 12C-13 496
Operator Number | 366.667 | 5 | 200 | 366.455 | -6.829 | -2.486 | ELU O13 FED 12D-13 496
10456 | 400 | 5.635 | 191.645 | 399.645 | -9.797 | -3.313 | ELU O13 FED 13A-13 496
Well Name and Number | 500 | 8 | 175.81 | 498.94 | -21.549 | -3.796 | ELU O13 FED 13B-13 496
ELU O13 FED 22A-24 496 | 600 | 10.688 | 167.503 | 597.608 | -37.546 | -1.28 | ELU O13 FED 13C-13 496
API Number (if available) | 700 | 13.506 | 162.564 | 695.381 | -57.745 | 4.227 | ELU O13 FED 22B-13 496
| 800 | 16.388 | 159.32 | 791.989 | -82.089 | 12.71 | ELU O13 FED 22C-13 496
Location: QQ SEC TWP RGE | 908.228 | 19.546 | 156.869 | 894.927 | -113.031 | 25.217 | ELU O13 FED 22D-13 496
W1/2 SE1/4, S13, T4S, R96W, 6th PM | 1000 | 19.546 | 156.869 | 981.41 | -141.267 | 37.279 | ELU O13 FED 23A-13 496
Citing Type: Planned or Actual | 1100 | 19.546 | 156.869 | 1075.647 | -172.034 | 50.422 | ELU O13 FED 23B-13 496
Planned | 1200 | 19.546 | 156.869 | 1169.884 | -202.802 | 63.565 | ELU O13 FED 23C-13 496
Deviation Indicator | 1300 | 19.546 | 156.869 | 1264.121 | -233.569 | 76.708 | ELU O13 FED 23D-13 496
Directional | 1400 | 19.546 | 156.869 | 1358.358 | -264.337 | 89.851 | ELU O13 FED 24A-13 496
North Reference | 1500 | 19.546 | 156.869 | 1452.596 | -295.104 | 102.994 | ELU O13 FED 24B-13 496
True | 1600 | 19.546 | 156.869 | 1546.833 | -325.872 | 116.137 | ELU O13 FED 24C-13 496
Grid Type | 1700 | 19.546 | 156.869 | 1641.07 | -356.639 | 129.28 | ELU O13 FED 24D-13 496
#VALUE! | 1800 | 19.546 | 156.869 | 1735.307 | -387.407 | 142.423 | ELU O13 FED 25A-13 496
| 1900 | 19.546 | 156.869 | 1829.544 | -418.174 | 155.566 | ELU O13 FED 25B-13 496
| 2000 | 19.546 | 156.869 | 1923.781 | -448.942 | 168.709 | ELU O13 FED 25C-13 496
| 2100 | 19.546 | 156.869 | 2018.018 | -479.709 | 181.852 | ELU O13 FED 25D-13 496
| 2200 | 19.546 | 156.869 | 2112.255 | -510.477 | 194.995 | ELU O13 FED 21A-24 496
| 2300 | 19.546 | 156.869 | 2206.492 | -541.244 | 208.138 | ELU O13 FED 21B-24 496
| 2400 | 19.546 | 156.869 | 2300.729 | -572.012 | 221.281 | ELU O13 FED 21C-24 496
| 2500 | 19.546 | 156.869 | 2394.966 | -602.779 | 234.424 | ELU O13 FED 21D-24 496
| 2600 | 19.546 | 156.869 | 2489.203 | -633.547 | 247.567 | ELU O13 FED 22A-24 496
| 2700 | 19.546 | 156.869 | 2583.44 | -664.314 | 260.71
| 2800 | 19.546 | 156.869 | 2677.677 | -695.082 | 273.853
| 2900 | 19.546 | 156.869 | 2771.914 | -725.849 | 286.996
| 3000 | 19.546 | 156.869 | 2866.151 | -756.617 | 300.139
| 3100 | 19.546 | 156.869 | 2960.388 | -787.384 | 313.282
| 3200 | 19.546 | 156.869 | 3054.626 | -818.152 | 326.425
| 3300 | 19.546 | 156.869 | 3148.863 | -848.919 | 339.568
| 3400 | 19.546 | 156.869 | 3243.1 | -879.687 | 352.711
| 3500 | 19.546 | 156.869 | 3337.337 | -910.454 | 365.854
| 3600 | 19.546 | 156.869 | 3431.574 | -941.222 | 378.997
| 3700 | 19.546 | 156.869 | 3525.811 | -971.989 | 392.14
| 3800 | 19.546 | 156.869 | 3620.048 | -1002.757 | 405.283
| 3900 | 19.546 | 156.869 | 3714.285 | -1033.524 | 418.426
| 4000 | 19.546 | 156.869 | 3808.522 | -1064.292 | 431.569
| 4100 | 19.546 | 156.869 | 3902.759 | -1095.059 | 444.712
| 4200 | 19.546 | 156.869 | 3996.996 | -1125.827 | 457.855
| 4300 | 19.546 | 156.869 | 4091.233 | -1156.594 | 470.998
| 4400 | 19.546 | 156.869 | 4185.47 | -1187.362 | 484.141
| 4500 | 19.546 | 156.869 | 4279.707 | -1218.129 | 497.284
| 4600 | 19.546 | 156.869 | 4373.944 | -1248.897 | 510.427
| 4700 | 19.546 | 156.869 | 4468.181 | -1279.664 | 523.57
| 4800 | 19.546 | 156.869 | 4562.418 | -1310.432 | 536.713
| 4900 | 19.546 | 156.869 | 4656.656 | -1341.199 | 549.856
| 5000 | 19.546 | 156.869 | 4750.893 | -1371.967 | 562.999
| 5100 | 19.546 | 156.869 | 4845.13 | -1402.734 | 576.142
| 5200 | 19.546 | 156.869 | 4939.367 | -1433.502 | 589.285
| 5300 | 19.546 | 156.869 | 5033.604 | -1464.269 | 602.428
| 5400 | 19.546 | 156.869 | 5127.841 | -1495.037 | 615.571
| 5500 | 19.546 | 156.869 | 5222.078 | -1525.804 | 628.714
| 5600 | 19.546 | 156.869 | 5316.315 | -1556.572 | 641.857
| 5700 | 19.546 | 156.869 | 5410.552 | -1587.339 | 655
| 5800 | 19.546 | 156.869 | 5504.789 | -1618.107 | 668.143
| 5900 | 19.546 | 156.869 | 5599.026 | -1648.874 | 681.286
| 6000 | 19.546 | 156.869 | 5693.263 | -1679.641 | 694.429
| 6100 | 19.546 | 156.869 | 5787.5 | -1710.409 | 707.572
| 6200 | 19.546 | 156.869 | 5881.737 | -1741.176 | 720.715
| 6300 | 19.546 | 156.869 | 5975.974 | -1771.944 | 733.858
| 6400 | 19.546 | 156.869 | 6070.211 | -1802.711 | 747.001
| 6500 | 19.546 | 156.869 | 6164.448 | -1833.479 | 760.144
| 6600 | 19.546 | 156.869 | 6258.685 | -1864.246 | 773.287
| 6700 | 19.546 | 156.869 | 6352.923 | -1895.014 | 786.43
| 6800 | 19.546 | 156.869 | 6447.16 | -1925.781 | 799.573
| 6900 | 19.546 | 156.869 | 6541.397 | -1956.549 | 812.716
| 7000 | 19.546 | 156.869 | 6635.634 | -1987.316 | 825.859
| 7100 | 19.546 | 156.869 | 6729.871 | -2018.084 | 839.002
| 7200 | 19.546 | 156.869 | 6824.108 | -2048.851 | 852.145
| 7300 | 19.546 | 156.869 | 6918.345 | -2079.619 | 865.288
| 7400 | 19.546 | 156.869 | 7012.582 | -2110.386 | 878.431
| 7500 | 19.546 | 156.869 | 7106.819 | -2141.154 | 891.574
| 7600 | 19.546 | 156.869 | 7201.056 | -2171.921 | 904.717
| 7700 | 19.546 | 156.869 | 7295.293 | -2202.689 | 917.86
| 7800 | 19.546 | 156.869 | 7389.53 | -2233.456 | 931.003
| 7900 | 19.546 | 156.869 | 7483.767 | -2264.224 | 944.146
| 8000 | 19.546 | 156.869 | 7578.004 | -2294.991 | 957.289
| 8100 | 19.546 | 156.869 | 7672.241 | -2325.759 | 970.432
| 8200 | 19.546 | 156.869 | 7766.478 | -2356.526 | 983.575
| 8300 | 19.546 | 156.869 | 7860.715 | -2387.294 | 996.718
| 8340.644 | 19.546 | 156.869 | 7899.017 | -2399.799 | 1002.06
| 8400 | 17.766 | 156.869 | 7955.252 | -2417.259 | 1009.518
| 8500 | 14.766 | 156.869 | 8051.238 | -2443.014 | 1020.52
| 8600 | 11.766 | 156.869 | 8148.559 | -2464.113 | 1029.533
| 8700 | 8.766 | 156.869 | 8246.947 | -2480.5 | 1036.533
| 8800 | 5.766 | 156.869 | 8346.132 | -2492.129 | 1041.501
| 8900 | 2.766 | 156.869 | 8445.844 | -2498.969 | 1044.423
| 8992.192 | 0 | 0 | 8538 | -2501.015 | 1045.297
| 9000 | 0.117 | 249.999 | 8545.808 | -2501.018 | 1045.289
| 9086.139 | 1.409 | 249.999 | 8631.938 | -2501.41 | 1044.211
| 9100 | 1.409 | 249.999 | 8645.795 | -2501.527 | 1043.891
| 9200 | 1.409 | 249.999 | 8745.764 | -2502.368 | 1041.58
| 9300 | 1.409 | 249.999 | 8845.734 | -2503.209 | 1039.269
| 9400 | 1.409 | 249.999 | 8945.704 | -2504.05 | 1036.958
| 9500 | 1.409 | 249.999 | 9045.674 | -2504.891 | 1034.647
| 9600 | 1.409 | 249.999 | 9145.643 | -2505.732 | 1032.336
| 9700 | 1.409 | 249.999 | 9245.613 | -2506.574 | 1030.025
| 9800 | 1.409 | 249.999 | 9345.583 | -2507.415 | 1027.714
| 9900 | 1.409 | 249.999 | 9445.553 | -2508.256 | 1025.403
| 10000 | 1.409 | 249.999 | 9545.522 | -2509.097 | 1023.092
| 10100 | 1.409 | 249.999 | 9645.492 | -2509.938 | 1020.781
| 10200 | 1.409 | 249.999 | 9745.462 | -2510.78 | 1018.47
| 10300 | 1.409 | 249.999 | 9845.432 | -2511.621 | 1016.159
| 10400 | 1.409 | 249.999 | 9945.401 | -2512.462 | 1013.848
| 10500 | 1.409 | 249.999 | 10045.371 | -2513.303 | 1011.537
| 10600 | 1.409 | 249.999 | 10145.341 | -2514.144 | 1009.226
| 10700 | 1.409 | 249.999 | 10245.311 | -2514.985 | 1006.915
| 10800 | 1.409 | 249.999 | 10345.28 | -2515.827 | 1004.605
| 10900 | 1.409 | 249.999 | 10445.25 | -2516.668 | 1002.294
| 11000 | 1.409 | 249.999 | 10545.22 | -2517.509 | 999.983
| 11100 | 1.409 | 249.999 | 10645.19 | -2518.35 | 997.672
| 11200 | 1.409 | 249.999 | 10745.159 | -2519.191 | 995.361
| 11300 | 1.409 | 249.999 | 10845.129 | -2520.032 | 993.05
| 11400 | 1.409 | 249.999 | 10945.099 | -2520.874 | 990.739
| 11500 | 1.409 | 249.999 | 11045.069 | -2521.715 | 988.428
| 11600 | 1.409 | 249.999 | 11145.038 | -2522.556 | 986.117
| 11700 | 1.409 | 249.999 | 11245.008 | -2523.397 | 983.806
| 11800 | 1.409 | 249.999 | 11344.978 | -2524.238 | 981.495
| 11900 | 1.409 | 249.999 | 11444.948 | -2525.08 | 979.184
| 12000 | 1.409 | 249.999 | 11544.917 | -2525.921 | 976.873
| 12100 | 1.409 | 249.999 | 11644.887 | -2526.762 | 974.562
| 12200 | 1.409 | 249.999 | 11744.857 | -2527.603 | 972.251
| 12300 | 1.409 | 249.999 | 11844.827 | -2528.444 | 969.94
| 12400 | 1.409 | 249.999 | 11944.797 | -2529.285 | 967.629
| 12500 | 1.409 | 249.999 | 12044.766 | -2530.127 | 965.318
| 12600 | 1.409 | 249.999 | 12144.736 | -2530.968 | 963.007
| 12700 | 1.409 | 249.999 | 12244.706 | -2531.809 | 960.696
| 12800 | 1.409 | 249.999 | 12344.676 | -2532.65 | 958.386
| 12900 | 1.409 | 249.999 | 12444.645 | -2533.491 | 956.075
| 13000 | 1.409 | 249.999 | 12544.615 | -2534.333 | 953.764
| 13105.417 | 1.409 | 249.999 | 12650 | -2535.219 | 951.327

## Sheet1 (hidden)
Nichols Federal 0994-24-21E
Nichols 0994-24-21W
Nichols 0994-24-20W
Nichols Federal 0994-24-20E
Nichols Federal 0994-24-19E
Nichols 0994-24-19W
Nichols 0994-24-18W
Nichols Federal 0994-24-18E
Nichols Federal 0994-24-17E
Nichols 0994-24-17W
Nichols 0994-24-16E
Nichols 0994-24-15E
Nichols 0994-24-16W
Nichols 0994-24-13E
Nichols 0994-24-12E
Nichols 0994-24-12W
Nichols 0994-24-11W
Nichols 0994-24-11E
Nichols 0994-24-10E
Nichols 0994-24-10W

## Lookup (hidden)
North Reference | RetunValue | Grid Type | ReturnValue | Deviation Indicator | ReturnValue
| 2 |  | 0 |  | 2
True |  | SPCS-Colorado Central-NAD27 |  | Directional
Grid |  | SPCS-Colorado Central-NAD83 |  | High Angle
|  | SPCS-Colorado North-NAD27 |  | Horizontal
SPCS-Colorado North-NAD83
SPCS-Colorado South-NAD27
SPCS-Colorado South-NAD83
UTM-Zone 12 NAD27
UTM-Zone 12 NAD83
UTM-Zone 13 NAD27
UTM-Zone 13 NAD83