## Data
Header Information | measured depth (ft) | inclination (°) | azimuth (°) | true vertical depth (ft) | northing +N/-S (ft) | easting +E/-W (ft)
Operator Name | 190 | 0 | 0 | 190 | 0 | 0 | ELU O13 FED 12B-13 496
Caerus Oil & Gas | 200 | 0.3 | 345 | 200 | 0.025 | -0.007 | ELU O13 FED 12C-13 496
Operator Number | 300 | 3.3 | 345 | 299.939 | 3.059 | -0.82 | ELU O13 FED 12D-13 496
10456 | 356.667 | 5 | 345 | 356.455 | 7.02 | -1.881 | ELU O13 FED 13A-13 496
Well Name and Number | 400 | 6.001 | 353.698 | 399.589 | 11.096 | -2.618 | ELU O13 FED 13B-13 496
ELU O13 FED 22B-13 496 | 500 | 8.62 | 5.402 | 498.773 | 23.755 | -2.487 | ELU O13 FED 13C-13 496
API Number (if available) | 600 | 11.427 | 11.546 | 597.24 | 40.926 | 0.202 | ELU O13 FED 22B-13 496
| 700 | 14.312 | 15.268 | 694.719 | 62.56 | 5.441 | ELU O13 FED 22C-13 496
Location: QQ SEC TWP RGE | 800 | 17.235 | 17.755 | 790.944 | 88.599 | 13.215 | ELU O13 FED 22D-13 496
W1/2 SE1/4, S13, T4S, R96W, 6th PM | 857.063 | 18.914 | 18.837 | 845.189 | 105.405 | 18.78 | ELU O13 FED 23A-13 496
Citing Type: Planned or Actual | 900 | 18.914 | 18.837 | 885.808 | 118.577 | 23.274 | ELU O13 FED 23B-13 496
Planned | 1000 | 18.914 | 18.837 | 980.408 | 149.256 | 33.74 | ELU O13 FED 23C-13 496
Deviation Indicator | 1100 | 18.914 | 18.837 | 1075.009 | 179.935 | 44.206 | ELU O13 FED 23D-13 496
Directional | 1200 | 18.914 | 18.837 | 1169.61 | 210.614 | 54.672 | ELU O13 FED 24A-13 496
North Reference | 1300 | 18.914 | 18.837 | 1264.21 | 241.293 | 65.139 | ELU O13 FED 24B-13 496
True | 1400 | 18.914 | 18.837 | 1358.811 | 271.972 | 75.605 | ELU O13 FED 24C-13 496
Grid Type | 1500 | 18.914 | 18.837 | 1453.411 | 302.65 | 86.071 | ELU O13 FED 24D-13 496
#VALUE! | 1600 | 18.914 | 18.837 | 1548.012 | 333.329 | 96.537 | ELU O13 FED 25A-13 496
| 1700 | 18.914 | 18.837 | 1642.612 | 364.008 | 107.003 | ELU O13 FED 25B-13 496
| 1800 | 18.914 | 18.837 | 1737.213 | 394.687 | 117.47 | ELU O13 FED 25C-13 496
| 1900 | 18.914 | 18.837 | 1831.813 | 425.366 | 127.936 | ELU O13 FED 25D-13 496
| 2000 | 18.914 | 18.837 | 1926.414 | 456.045 | 138.402 | ELU O13 FED 21A-24 496
| 2100 | 18.914 | 18.837 | 2021.015 | 486.724 | 148.868 | ELU O13 FED 21B-24 496
| 2200 | 18.914 | 18.837 | 2115.615 | 517.403 | 159.334 | ELU O13 FED 21C-24 496
| 2300 | 18.914 | 18.837 | 2210.216 | 548.081 | 169.801 | ELU O13 FED 21D-24 496
| 2400 | 18.914 | 18.837 | 2304.816 | 578.76 | 180.267 | ELU O13 FED 22A-24 496
| 2500 | 18.914 | 18.837 | 2399.417 | 609.439 | 190.733
| 2600 | 18.914 | 18.837 | 2494.017 | 640.118 | 201.199
| 2700 | 18.914 | 18.837 | 2588.618 | 670.797 | 211.666
| 2800 | 18.914 | 18.837 | 2683.218 | 701.476 | 222.132
| 2900 | 18.914 | 18.837 | 2777.819 | 732.155 | 232.598
| 3000 | 18.914 | 18.837 | 2872.42 | 762.834 | 243.064
| 3100 | 18.914 | 18.837 | 2967.02 | 793.512 | 253.53
| 3200 | 18.914 | 18.837 | 3061.621 | 824.191 | 263.997
| 3300 | 18.914 | 18.837 | 3156.221 | 854.87 | 274.463
| 3400 | 18.914 | 18.837 | 3250.822 | 885.549 | 284.929
| 3500 | 18.914 | 18.837 | 3345.422 | 916.228 | 295.395
| 3600 | 18.914 | 18.837 | 3440.023 | 946.907 | 305.862
| 3700 | 18.914 | 18.837 | 3534.623 | 977.586 | 316.328
| 3800 | 18.914 | 18.837 | 3629.224 | 1008.265 | 326.794
| 3900 | 18.914 | 18.837 | 3723.825 | 1038.943 | 337.26
| 4000 | 18.914 | 18.837 | 3818.425 | 1069.622 | 347.726
| 4100 | 18.914 | 18.837 | 3913.026 | 1100.301 | 358.193
| 4200 | 18.914 | 18.837 | 4007.626 | 1130.98 | 368.659
| 4300 | 18.914 | 18.837 | 4102.227 | 1161.659 | 379.125
| 4400 | 18.914 | 18.837 | 4196.827 | 1192.338 | 389.591
| 4500 | 18.914 | 18.837 | 4291.428 | 1223.017 | 400.058
| 4600 | 18.914 | 18.837 | 4386.028 | 1253.695 | 410.524
| 4700 | 18.914 | 18.837 | 4480.629 | 1284.374 | 420.99
| 4800 | 18.914 | 18.837 | 4575.229 | 1315.053 | 431.456
| 4900 | 18.914 | 18.837 | 4669.83 | 1345.732 | 441.922
| 5000 | 18.914 | 18.837 | 4764.431 | 1376.411 | 452.389
| 5100 | 18.914 | 18.837 | 4859.031 | 1407.09 | 462.855
| 5200 | 18.914 | 18.837 | 4953.632 | 1437.769 | 473.321
| 5300 | 18.914 | 18.837 | 5048.232 | 1468.448 | 483.787
| 5400 | 18.914 | 18.837 | 5142.833 | 1499.126 | 494.254
| 5500 | 18.914 | 18.837 | 5237.433 | 1529.805 | 504.72
| 5600 | 18.914 | 18.837 | 5332.034 | 1560.484 | 515.186
| 5700 | 18.914 | 18.837 | 5426.634 | 1591.163 | 525.652
| 5800 | 18.914 | 18.837 | 5521.235 | 1621.842 | 536.118
| 5900 | 18.914 | 18.837 | 5615.836 | 1652.521 | 546.585
| 6000 | 18.914 | 18.837 | 5710.436 | 1683.2 | 557.051
| 6100 | 18.914 | 18.837 | 5805.037 | 1713.879 | 567.517
| 6200 | 18.914 | 18.837 | 5899.637 | 1744.557 | 577.983
| 6300 | 18.914 | 18.837 | 5994.238 | 1775.236 | 588.449
| 6400 | 18.914 | 18.837 | 6088.838 | 1805.915 | 598.916
| 6500 | 18.914 | 18.837 | 6183.439 | 1836.594 | 609.382
| 6600 | 18.914 | 18.837 | 6278.039 | 1867.273 | 619.848
| 6700 | 18.914 | 18.837 | 6372.64 | 1897.952 | 630.314
| 6800 | 18.914 | 18.837 | 6467.241 | 1928.631 | 640.781
| 6900 | 18.914 | 18.837 | 6561.841 | 1959.31 | 651.247
| 7000 | 18.914 | 18.837 | 6656.442 | 1989.988 | 661.713
| 7100 | 18.914 | 18.837 | 6751.042 | 2020.667 | 672.179
| 7200 | 18.914 | 18.837 | 6845.643 | 2051.346 | 682.645
| 7300 | 18.914 | 18.837 | 6940.243 | 2082.025 | 693.112
| 7400 | 18.914 | 18.837 | 7034.844 | 2112.704 | 703.578
| 7500 | 18.914 | 18.837 | 7129.444 | 2143.383 | 714.044
| 7600 | 18.914 | 18.837 | 7224.045 | 2174.062 | 724.51
| 7700 | 18.914 | 18.837 | 7318.646 | 2204.741 | 734.977
| 7800 | 18.914 | 18.837 | 7413.246 | 2235.419 | 745.443
| 7900 | 18.914 | 18.837 | 7507.847 | 2266.098 | 755.909
| 8000 | 18.914 | 18.837 | 7602.447 | 2296.777 | 766.375
| 8100 | 18.914 | 18.837 | 7697.048 | 2327.456 | 776.841
| 8200 | 18.914 | 18.837 | 7791.648 | 2358.135 | 787.308
| 8300 | 18.914 | 18.837 | 7886.249 | 2388.814 | 797.774
| 8400 | 18.914 | 18.837 | 7980.849 | 2419.493 | 808.24
| 8500 | 18.914 | 18.837 | 8075.45 | 2450.172 | 818.706
| 8515.294 | 18.914 | 18.837 | 8089.918 | 2454.864 | 820.307
| 8600 | 16.373 | 18.837 | 8170.633 | 2479.16 | 828.596
| 8700 | 13.373 | 18.837 | 8267.272 | 2503.45 | 836.883
| 8800 | 10.373 | 18.837 | 8365.121 | 2522.92 | 843.525
| 8900 | 7.373 | 18.837 | 8463.913 | 2537.517 | 848.505
| 9000 | 4.373 | 18.837 | 8563.377 | 2547.2 | 851.808
| 9100 | 1.373 | 18.837 | 8663.24 | 2551.943 | 853.426
| 9145.765 | 0 | 0 | 8709 | 2552.462 | 853.603
| 9200 | 0.814 | 249.999 | 8763.234 | 2552.33 | 853.241
| 9234.693 | 1.334 | 249.999 | 8797.92 | 2552.108 | 852.63
| 9300 | 1.334 | 249.999 | 8863.21 | 2551.588 | 851.202
| 9400 | 1.334 | 249.999 | 8963.183 | 2550.792 | 849.014
| 9500 | 1.334 | 249.999 | 9063.156 | 2549.996 | 846.827
| 9600 | 1.334 | 249.999 | 9163.128 | 2549.199 | 844.639
| 9700 | 1.334 | 249.999 | 9263.101 | 2548.403 | 842.452
| 9800 | 1.334 | 249.999 | 9363.074 | 2547.607 | 840.264
| 9900 | 1.334 | 249.999 | 9463.047 | 2546.811 | 838.077
| 10000 | 1.334 | 249.999 | 9563.02 | 2546.014 | 835.889
| 10100 | 1.334 | 249.999 | 9662.993 | 2545.218 | 833.702
| 10200 | 1.334 | 249.999 | 9762.966 | 2544.422 | 831.514
| 10300 | 1.334 | 249.999 | 9862.939 | 2543.626 | 829.327
| 10400 | 1.334 | 249.999 | 9962.912 | 2542.83 | 827.139
| 10500 | 1.334 | 249.999 | 10062.885 | 2542.033 | 824.952
| 10600 | 1.334 | 249.999 | 10162.857 | 2541.237 | 822.764
| 10700 | 1.334 | 249.999 | 10262.83 | 2540.441 | 820.577
| 10800 | 1.334 | 249.999 | 10362.803 | 2539.645 | 818.389
| 10900 | 1.334 | 249.999 | 10462.776 | 2538.848 | 816.201
| 11000 | 1.334 | 249.999 | 10562.749 | 2538.052 | 814.014
| 11100 | 1.334 | 249.999 | 10662.722 | 2537.256 | 811.826
| 11200 | 1.334 | 249.999 | 10762.695 | 2536.46 | 809.639
| 11300 | 1.334 | 249.999 | 10862.668 | 2535.663 | 807.451
| 11400 | 1.334 | 249.999 | 10962.641 | 2534.867 | 805.264
| 11500 | 1.334 | 249.999 | 11062.614 | 2534.071 | 803.076
| 11600 | 1.334 | 249.999 | 11162.586 | 2533.275 | 800.889
| 11700 | 1.334 | 249.999 | 11262.559 | 2532.479 | 798.701
| 11800 | 1.334 | 249.999 | 11362.532 | 2531.682 | 796.514
| 11900 | 1.334 | 249.999 | 11462.505 | 2530.886 | 794.326
| 12000 | 1.334 | 249.999 | 11562.478 | 2530.09 | 792.139
| 12100 | 1.334 | 249.999 | 11662.451 | 2529.294 | 789.951
| 12200 | 1.334 | 249.999 | 11762.424 | 2528.497 | 787.764
| 12300 | 1.334 | 249.999 | 11862.397 | 2527.701 | 785.576
| 12400 | 1.334 | 249.999 | 11962.37 | 2526.905 | 783.389
| 12500 | 1.334 | 249.999 | 12062.343 | 2526.109 | 781.201
| 12600 | 1.334 | 249.999 | 12162.315 | 2525.312 | 779.014
| 12700 | 1.334 | 249.999 | 12262.288 | 2524.516 | 776.826
| 12800 | 1.334 | 249.999 | 12362.261 | 2523.72 | 774.639
| 12900 | 1.334 | 249.999 | 12462.234 | 2522.924 | 772.451
| 13000 | 1.334 | 249.999 | 12562.207 | 2522.128 | 770.263
| 13100 | 1.334 | 249.999 | 12662.18 | 2521.331 | 768.076
| 13200 | 1.334 | 249.999 | 12762.153 | 2520.535 | 765.888
| 13300 | 1.334 | 249.999 | 12862.126 | 2519.739 | 763.701
| 13400 | 1.334 | 249.999 | 12962.099 | 2518.943 | 761.513
| 13485.925 | 1.334 | 249.999 | 13048 | 2518.258 | 759.634
| 13486.465 | 1.334 | 249.999 | 13048.54 | 2518.254 | 759.622

## Sheet1 (hidden)
Nichols Federal 0994-24-21E
Nichols 0994-24-21W
Nichols 0994-24-20W
Nichols Federal 0994-24-20E
Nichols Federal 0994-24-19E
Nichols 0994-24-19W
Nichols 0994-24-18W
Nichols Federal 0994-24-18E
Nichols Federal 0994-24-17E
Nichols 0994-24-17W
Nichols 0994-24-16E
Nichols 0994-24-15E
Nichols 0994-24-16W
Nichols 0994-24-13E
Nichols 0994-24-12E
Nichols 0994-24-12W
Nichols 0994-24-11W
Nichols 0994-24-11E
Nichols 0994-24-10E
Nichols 0994-24-10W

## Lookup (hidden)
North Reference | RetunValue | Grid Type | ReturnValue | Deviation Indicator | ReturnValue
| 2 |  | 0 |  | 2
True |  | SPCS-Colorado Central-NAD27 |  | Directional
Grid |  | SPCS-Colorado Central-NAD83 |  | High Angle
|  | SPCS-Colorado North-NAD27 |  | Horizontal
SPCS-Colorado North-NAD83
SPCS-Colorado South-NAD27
SPCS-Colorado South-NAD83
UTM-Zone 12 NAD27
UTM-Zone 12 NAD83
UTM-Zone 13 NAD27
UTM-Zone 13 NAD83