## Data
Header Information | measured depth (ft) | inclination (°) | azimuth (°) | true vertical depth (ft) | northing +N/-S (ft) | easting +E/-W (ft)
Operator Name | 220 | 0 | 0 | 220 | 0 | 0 | ELU O13 FED 12B-13 496
Caerus Oil & Gas | 300 | 2.4 | 35.803 | 299.977 | 1.359 | 0.98 | ELU O13 FED 12C-13 496
Operator Number | 400 | 5.4 | 35.803 | 399.734 | 6.874 | 4.958 | ELU O13 FED 12D-13 496
10456 | 500 | 8.4 | 35.803 | 498.998 | 16.617 | 11.986 | ELU O13 FED 13A-13 496
Well Name and Number | 582.603 | 10.878 | 35.803 | 580.428 | 27.833 | 20.076 | ELU O13 FED 13B-13 496
ELU O13 FED 23C-13 496 | 600 | 10.878 | 35.803 | 597.513 | 30.496 | 21.997 | ELU O13 FED 13C-13 496
API Number (if available) | 700 | 10.878 | 35.803 | 695.716 | 45.802 | 33.037 | ELU O13 FED 22B-13 496
| 800 | 10.878 | 35.803 | 793.919 | 61.108 | 44.077 | ELU O13 FED 22C-13 496
Location: QQ SEC TWP RGE | 900 | 10.878 | 35.803 | 892.122 | 76.414 | 55.117 | ELU O13 FED 22D-13 496
W1/2 SE1/4, S13, T4S, R96W, 6th PM | 1000 | 10.878 | 35.803 | 990.325 | 91.72 | 66.157 | ELU O13 FED 23A-13 496
Citing Type: Planned or Actual | 1100 | 10.878 | 35.803 | 1088.528 | 107.026 | 77.197 | ELU O13 FED 23B-13 496
Planned | 1200 | 10.878 | 35.803 | 1186.731 | 122.332 | 88.237 | ELU O13 FED 23C-13 496
Deviation Indicator | 1300 | 10.878 | 35.803 | 1284.935 | 137.638 | 99.277 | ELU O13 FED 23D-13 496
Directional | 1400 | 10.878 | 35.803 | 1383.138 | 152.943 | 110.317 | ELU O13 FED 24A-13 496
North Reference | 1500 | 10.878 | 35.803 | 1481.341 | 168.249 | 121.356 | ELU O13 FED 24B-13 496
True | 1600 | 10.878 | 35.803 | 1579.544 | 183.555 | 132.396 | ELU O13 FED 24C-13 496
Grid Type | 1700 | 10.878 | 35.803 | 1677.747 | 198.861 | 143.436 | ELU O13 FED 24D-13 496
#VALUE! | 1800 | 10.878 | 35.803 | 1775.95 | 214.167 | 154.476 | ELU O13 FED 25A-13 496
| 1900 | 10.878 | 35.803 | 1874.153 | 229.473 | 165.516 | ELU O13 FED 25B-13 496
| 2000 | 10.878 | 35.803 | 1972.356 | 244.779 | 176.556 | ELU O13 FED 25C-13 496
| 2100 | 10.878 | 35.803 | 2070.559 | 260.085 | 187.596 | ELU O13 FED 25D-13 496
| 2200 | 10.878 | 35.803 | 2168.762 | 275.391 | 198.636 | ELU O13 FED 21A-24 496
| 2300 | 10.878 | 35.803 | 2266.966 | 290.697 | 209.676 | ELU O13 FED 21B-24 496
| 2400 | 10.878 | 35.803 | 2365.169 | 306.003 | 220.716 | ELU O13 FED 21C-24 496
| 2500 | 10.878 | 35.803 | 2463.372 | 321.308 | 231.756 | ELU O13 FED 21D-24 496
| 2600 | 10.878 | 35.803 | 2561.575 | 336.614 | 242.796 | ELU O13 FED 22A-24 496
| 2700 | 10.878 | 35.803 | 2659.778 | 351.92 | 253.836
| 2800 | 10.878 | 35.803 | 2757.981 | 367.226 | 264.876
| 2900 | 10.878 | 35.803 | 2856.184 | 382.532 | 275.916
| 3000 | 10.878 | 35.803 | 2954.387 | 397.838 | 286.956
| 3100 | 10.878 | 35.803 | 3052.59 | 413.144 | 297.996
| 3200 | 10.878 | 35.803 | 3150.793 | 428.45 | 309.036
| 3300 | 10.878 | 35.803 | 3248.996 | 443.756 | 320.076
| 3400 | 10.878 | 35.803 | 3347.2 | 459.062 | 331.116
| 3500 | 10.878 | 35.803 | 3445.403 | 474.367 | 342.156
| 3600 | 10.878 | 35.803 | 3543.606 | 489.673 | 353.196
| 3700 | 10.878 | 35.803 | 3641.809 | 504.979 | 364.236
| 3800 | 10.878 | 35.803 | 3740.012 | 520.285 | 375.276
| 3900 | 10.878 | 35.803 | 3838.215 | 535.591 | 386.316
| 4000 | 10.878 | 35.803 | 3936.418 | 550.897 | 397.356
| 4100 | 10.878 | 35.803 | 4034.621 | 566.203 | 408.396
| 4200 | 10.878 | 35.803 | 4132.824 | 581.509 | 419.436
| 4300 | 10.878 | 35.803 | 4231.027 | 596.815 | 430.476
| 4400 | 10.878 | 35.803 | 4329.231 | 612.121 | 441.516
| 4500 | 10.878 | 35.803 | 4427.434 | 627.426 | 452.556
| 4600 | 10.878 | 35.803 | 4525.637 | 642.732 | 463.596
| 4700 | 10.878 | 35.803 | 4623.84 | 658.038 | 474.636
| 4800 | 10.878 | 35.803 | 4722.043 | 673.344 | 485.676
| 4900 | 10.878 | 35.803 | 4820.246 | 688.65 | 496.716
| 5000 | 10.878 | 35.803 | 4918.449 | 703.956 | 507.756
| 5100 | 10.878 | 35.803 | 5016.652 | 719.262 | 518.796
| 5200 | 10.878 | 35.803 | 5114.855 | 734.568 | 529.836
| 5300 | 10.878 | 35.803 | 5213.058 | 749.874 | 540.876
| 5400 | 10.878 | 35.803 | 5311.262 | 765.18 | 551.916
| 5500 | 10.878 | 35.803 | 5409.465 | 780.485 | 562.956
| 5600 | 10.878 | 35.803 | 5507.668 | 795.791 | 573.996
| 5700 | 10.878 | 35.803 | 5605.871 | 811.097 | 585.036
| 5800 | 10.878 | 35.803 | 5704.074 | 826.403 | 596.076
| 5900 | 10.878 | 35.803 | 5802.277 | 841.709 | 607.116
| 6000 | 10.878 | 35.803 | 5900.48 | 857.015 | 618.156
| 6100 | 10.878 | 35.803 | 5998.683 | 872.321 | 629.196
| 6200 | 10.878 | 35.803 | 6096.886 | 887.627 | 640.236
| 6300 | 10.878 | 35.803 | 6195.089 | 902.933 | 651.276
| 6400 | 10.878 | 35.803 | 6293.292 | 918.239 | 662.316
| 6500 | 10.878 | 35.803 | 6391.496 | 933.545 | 673.356
| 6600 | 10.878 | 35.803 | 6489.699 | 948.85 | 684.396
| 6700 | 10.878 | 35.803 | 6587.902 | 964.156 | 695.436
| 6800 | 10.878 | 35.803 | 6686.105 | 979.462 | 706.476
| 6900 | 10.878 | 35.803 | 6784.308 | 994.768 | 717.516
| 7000 | 10.878 | 35.803 | 6882.511 | 1010.074 | 728.556
| 7100 | 10.878 | 35.803 | 6980.714 | 1025.38 | 739.596
| 7200 | 10.878 | 35.803 | 7078.917 | 1040.686 | 750.636
| 7300 | 10.878 | 35.803 | 7177.12 | 1055.992 | 761.676
| 7400 | 10.878 | 35.803 | 7275.323 | 1071.298 | 772.716
| 7500 | 10.878 | 35.803 | 7373.527 | 1086.604 | 783.756
| 7600 | 10.878 | 35.803 | 7471.73 | 1101.909 | 794.796
| 7700 | 10.878 | 35.803 | 7569.933 | 1117.215 | 805.836
| 7800 | 10.878 | 35.803 | 7668.136 | 1132.521 | 816.876
| 7900 | 10.878 | 35.803 | 7766.339 | 1147.827 | 827.916
| 8000 | 10.878 | 35.803 | 7864.542 | 1163.133 | 838.956
| 8100 | 10.878 | 35.803 | 7962.745 | 1178.439 | 849.996
| 8200 | 10.878 | 35.803 | 8060.948 | 1193.745 | 861.036
| 8300 | 10.878 | 35.803 | 8159.151 | 1209.051 | 872.076
| 8400 | 10.878 | 35.803 | 8257.354 | 1224.357 | 883.115
| 8451.136 | 10.878 | 35.803 | 8307.572 | 1232.183 | 888.761
| 8500 | 9.412 | 35.803 | 8355.67 | 1239.164 | 893.796
| 8600 | 6.412 | 35.803 | 8454.707 | 1250.327 | 901.848
| 8700 | 3.412 | 35.803 | 8554.328 | 1257.271 | 906.856
| 8800 | 0.412 | 35.803 | 8654.261 | 1259.977 | 908.808
| 8813.739 | 0 | 0 | 8668 | 1260.017 | 908.837
| 8905.096 | 1.37 | 249.999 | 8759.348 | 1259.643 | 907.81
| 9000 | 1.37 | 249.999 | 8854.225 | 1258.867 | 905.678
| 9100 | 1.37 | 249.999 | 8954.197 | 1258.049 | 903.43
| 9200 | 1.37 | 249.999 | 9054.168 | 1257.231 | 901.183
| 9300 | 1.37 | 249.999 | 9154.139 | 1256.413 | 898.936
| 9400 | 1.37 | 249.999 | 9254.111 | 1255.595 | 896.689
| 9500 | 1.37 | 249.999 | 9354.082 | 1254.777 | 894.441
| 9600 | 1.37 | 249.999 | 9454.054 | 1253.959 | 892.194
| 9700 | 1.37 | 249.999 | 9554.025 | 1253.141 | 889.947
| 9800 | 1.37 | 249.999 | 9653.996 | 1252.323 | 887.7
| 9900 | 1.37 | 249.999 | 9753.968 | 1251.505 | 885.452
| 10000 | 1.37 | 249.999 | 9853.939 | 1250.687 | 883.205
| 10100 | 1.37 | 249.999 | 9953.911 | 1249.869 | 880.958
| 10200 | 1.37 | 249.999 | 10053.882 | 1249.051 | 878.711
| 10300 | 1.37 | 249.999 | 10153.853 | 1248.233 | 876.463
| 10400 | 1.37 | 249.999 | 10253.825 | 1247.415 | 874.216
| 10500 | 1.37 | 249.999 | 10353.796 | 1246.597 | 871.969
| 10600 | 1.37 | 249.999 | 10453.768 | 1245.779 | 869.722
| 10700 | 1.37 | 249.999 | 10553.739 | 1244.961 | 867.474
| 10800 | 1.37 | 249.999 | 10653.71 | 1244.143 | 865.227
| 10900 | 1.37 | 249.999 | 10753.682 | 1243.325 | 862.98
| 11000 | 1.37 | 249.999 | 10853.653 | 1242.507 | 860.732
| 11100 | 1.37 | 249.999 | 10953.625 | 1241.689 | 858.485
| 11200 | 1.37 | 249.999 | 11053.596 | 1240.872 | 856.238
| 11300 | 1.37 | 249.999 | 11153.567 | 1240.054 | 853.991
| 11400 | 1.37 | 249.999 | 11253.539 | 1239.236 | 851.743
| 11500 | 1.37 | 249.999 | 11353.51 | 1238.418 | 849.496
| 11600 | 1.37 | 249.999 | 11453.482 | 1237.6 | 847.249
| 11700 | 1.37 | 249.999 | 11553.453 | 1236.782 | 845.002
| 11800 | 1.37 | 249.999 | 11653.424 | 1235.964 | 842.754
| 11900 | 1.37 | 249.999 | 11753.396 | 1235.146 | 840.507
| 12000 | 1.37 | 249.999 | 11853.367 | 1234.328 | 838.26
| 12100 | 1.37 | 249.999 | 11953.339 | 1233.51 | 836.013
| 12200 | 1.37 | 249.999 | 12053.31 | 1232.692 | 833.765
| 12300 | 1.37 | 249.999 | 12153.281 | 1231.874 | 831.518
| 12400 | 1.37 | 249.999 | 12253.253 | 1231.056 | 829.271
| 12500 | 1.37 | 249.999 | 12353.224 | 1230.238 | 827.024
| 12600 | 1.37 | 249.999 | 12453.196 | 1229.42 | 824.776
| 12700 | 1.37 | 249.999 | 12553.167 | 1228.602 | 822.529
| 12800 | 1.37 | 249.999 | 12653.138 | 1227.784 | 820.282
| 12900 | 1.37 | 249.999 | 12753.11 | 1226.966 | 818.035
| 13000 | 1.37 | 249.999 | 12853.081 | 1226.148 | 815.787
| 13040.931 | 1.37 | 249.999 | 12894 | 1225.813 | 814.868

## Sheet1 (hidden)
Nichols Federal 0994-24-21E
Nichols 0994-24-21W
Nichols 0994-24-20W
Nichols Federal 0994-24-20E
Nichols Federal 0994-24-19E
Nichols 0994-24-19W
Nichols 0994-24-18W
Nichols Federal 0994-24-18E
Nichols Federal 0994-24-17E
Nichols 0994-24-17W
Nichols 0994-24-16E
Nichols 0994-24-15E
Nichols 0994-24-16W
Nichols 0994-24-13E
Nichols 0994-24-12E
Nichols 0994-24-12W
Nichols 0994-24-11W
Nichols 0994-24-11E
Nichols 0994-24-10E
Nichols 0994-24-10W

## Lookup (hidden)
North Reference | RetunValue | Grid Type | ReturnValue | Deviation Indicator | ReturnValue
| 2 |  | 0 |  | 2
True |  | SPCS-Colorado Central-NAD27 |  | Directional
Grid |  | SPCS-Colorado Central-NAD83 |  | High Angle
|  | SPCS-Colorado North-NAD27 |  | Horizontal
SPCS-Colorado North-NAD83
SPCS-Colorado South-NAD27
SPCS-Colorado South-NAD83
UTM-Zone 12 NAD27
UTM-Zone 12 NAD83
UTM-Zone 13 NAD27
UTM-Zone 13 NAD83