## Data
Header Information | measured depth (ft) | inclination (°) | azimuth (°) | true vertical depth (ft) | northing +N/-S (ft) | easting +E/-W (ft)
Operator Name | 325 | 0 | 0 | 325 | 0 | 0 | ELU O13 FED 12B-13 496
Caerus Oil & Gas | 400 | 2.25 | 0 | 399.981 | 1.472 | 0 | ELU O13 FED 12C-13 496
Operator Number | 491.667 | 5 | 0 | 491.455 | 7.268 | 0 | ELU O13 FED 12D-13 496
10456 | 500 | 5.015 | 2.859 | 499.757 | 7.995 | 0.018 | ELU O13 FED 13A-13 496
Well Name and Number | 600 | 6.06 | 32.455 | 599.309 | 16.816 | 3.07 | ELU O13 FED 13B-13 496
ELU O13 FED 24A-13 496 | 700 | 8.14 | 50.211 | 698.548 | 25.803 | 11.344 | ELU O13 FED 13C-13 496
API Number (if available) | 727.013 | 8.792 | 53.474 | 725.267 | 28.256 | 14.472 | ELU O13 FED 22B-13 496
| 800 | 8.792 | 53.474 | 797.396 | 34.896 | 23.438 | ELU O13 FED 22C-13 496
Location: QQ SEC TWP RGE | 900 | 8.792 | 53.474 | 896.221 | 43.994 | 35.721 | ELU O13 FED 22D-13 496
W1/2 SE1/4, S13, T4S, R96W, 6th PM | 1000 | 8.792 | 53.474 | 995.046 | 53.092 | 48.004 | ELU O13 FED 23A-13 496
Citing Type: Planned or Actual | 1100 | 8.792 | 53.474 | 1093.871 | 62.19 | 60.288 | ELU O13 FED 23B-13 496
Planned | 1200 | 8.792 | 53.474 | 1192.696 | 71.287 | 72.571 | ELU O13 FED 23C-13 496
Deviation Indicator | 1300 | 8.792 | 53.474 | 1291.52 | 80.385 | 84.854 | ELU O13 FED 23D-13 496
Directional | 1400 | 8.792 | 53.474 | 1390.345 | 89.483 | 97.137 | ELU O13 FED 24A-13 496
North Reference | 1500 | 8.792 | 53.474 | 1489.17 | 98.581 | 109.421 | ELU O13 FED 24B-13 496
True | 1600 | 8.792 | 53.474 | 1587.995 | 107.679 | 121.704 | ELU O13 FED 24C-13 496
Grid Type | 1700 | 8.792 | 53.474 | 1686.82 | 116.777 | 133.987 | ELU O13 FED 24D-13 496
#VALUE! | 1800 | 8.792 | 53.474 | 1785.645 | 125.874 | 146.27 | ELU O13 FED 25A-13 496
| 1900 | 8.792 | 53.474 | 1884.469 | 134.972 | 158.554 | ELU O13 FED 25B-13 496
| 2000 | 8.792 | 53.474 | 1983.294 | 144.07 | 170.837 | ELU O13 FED 25C-13 496
| 2100 | 8.792 | 53.474 | 2082.119 | 153.168 | 183.12 | ELU O13 FED 25D-13 496
| 2200 | 8.792 | 53.474 | 2180.944 | 162.266 | 195.404 | ELU O13 FED 21A-24 496
| 2300 | 8.792 | 53.474 | 2279.769 | 171.364 | 207.687 | ELU O13 FED 21B-24 496
| 2400 | 8.792 | 53.474 | 2378.594 | 180.461 | 219.97 | ELU O13 FED 21C-24 496
| 2500 | 8.792 | 53.474 | 2477.419 | 189.559 | 232.253 | ELU O13 FED 21D-24 496
| 2600 | 8.792 | 53.474 | 2576.243 | 198.657 | 244.537 | ELU O13 FED 22A-24 496
| 2700 | 8.792 | 53.474 | 2675.068 | 207.755 | 256.82
| 2800 | 8.792 | 53.474 | 2773.893 | 216.853 | 269.103
| 2900 | 8.792 | 53.474 | 2872.718 | 225.951 | 281.387
| 3000 | 8.792 | 53.474 | 2971.543 | 235.048 | 293.67
| 3100 | 8.792 | 53.474 | 3070.368 | 244.146 | 305.953
| 3200 | 8.792 | 53.474 | 3169.192 | 253.244 | 318.236
| 3300 | 8.792 | 53.474 | 3268.017 | 262.342 | 330.52
| 3400 | 8.792 | 53.474 | 3366.842 | 271.44 | 342.803
| 3500 | 8.792 | 53.474 | 3465.667 | 280.538 | 355.086
| 3600 | 8.792 | 53.474 | 3564.492 | 289.635 | 367.37
| 3700 | 8.792 | 53.474 | 3663.317 | 298.733 | 379.653
| 3800 | 8.792 | 53.474 | 3762.142 | 307.831 | 391.936
| 3900 | 8.792 | 53.474 | 3860.966 | 316.929 | 404.219
| 4000 | 8.792 | 53.474 | 3959.791 | 326.027 | 416.503
| 4100 | 8.792 | 53.474 | 4058.616 | 335.125 | 428.786
| 4200 | 8.792 | 53.474 | 4157.441 | 344.223 | 441.069
| 4300 | 8.792 | 53.474 | 4256.266 | 353.32 | 453.353
| 4400 | 8.792 | 53.474 | 4355.091 | 362.418 | 465.636
| 4500 | 8.792 | 53.474 | 4453.915 | 371.516 | 477.919
| 4600 | 8.792 | 53.474 | 4552.74 | 380.614 | 490.202
| 4700 | 8.792 | 53.474 | 4651.565 | 389.712 | 502.486
| 4800 | 8.792 | 53.474 | 4750.39 | 398.81 | 514.769
| 4900 | 8.792 | 53.474 | 4849.215 | 407.907 | 527.052
| 5000 | 8.792 | 53.474 | 4948.04 | 417.005 | 539.336
| 5100 | 8.792 | 53.474 | 5046.865 | 426.103 | 551.619
| 5200 | 8.792 | 53.474 | 5145.689 | 435.201 | 563.902
| 5300 | 8.792 | 53.474 | 5244.514 | 444.299 | 576.185
| 5400 | 8.792 | 53.474 | 5343.339 | 453.397 | 588.469
| 5500 | 8.792 | 53.474 | 5442.164 | 462.494 | 600.752
| 5600 | 8.792 | 53.474 | 5540.989 | 471.592 | 613.035
| 5700 | 8.792 | 53.474 | 5639.814 | 480.69 | 625.318
| 5800 | 8.792 | 53.474 | 5738.638 | 489.788 | 637.602
| 5900 | 8.792 | 53.474 | 5837.463 | 498.886 | 649.885
| 6000 | 8.792 | 53.474 | 5936.288 | 507.984 | 662.168
| 6100 | 8.792 | 53.474 | 6035.113 | 517.081 | 674.452
| 6200 | 8.792 | 53.474 | 6133.938 | 526.179 | 686.735
| 6300 | 8.792 | 53.474 | 6232.763 | 535.277 | 699.018
| 6400 | 8.792 | 53.474 | 6331.588 | 544.375 | 711.301
| 6500 | 8.792 | 53.474 | 6430.412 | 553.473 | 723.585
| 6600 | 8.792 | 53.474 | 6529.237 | 562.571 | 735.868
| 6700 | 8.792 | 53.474 | 6628.062 | 571.668 | 748.151
| 6800 | 8.792 | 53.474 | 6726.887 | 580.766 | 760.435
| 6900 | 8.792 | 53.474 | 6825.712 | 589.864 | 772.718
| 7000 | 8.792 | 53.474 | 6924.537 | 598.962 | 785.001
| 7100 | 8.792 | 53.474 | 7023.361 | 608.06 | 797.284
| 7200 | 8.792 | 53.474 | 7122.186 | 617.158 | 809.568
| 7300 | 8.792 | 53.474 | 7221.011 | 626.255 | 821.851
| 7400 | 8.792 | 53.474 | 7319.836 | 635.353 | 834.134
| 7500 | 8.792 | 53.474 | 7418.661 | 644.451 | 846.418
| 7600 | 8.792 | 53.474 | 7517.486 | 653.549 | 858.701
| 7700 | 8.792 | 53.474 | 7616.311 | 662.647 | 870.984
| 7800 | 8.792 | 53.474 | 7715.135 | 671.745 | 883.267
| 7900 | 8.792 | 53.474 | 7813.96 | 680.843 | 895.551
| 8000 | 8.792 | 53.474 | 7912.785 | 689.94 | 907.834
| 8100 | 8.792 | 53.474 | 8011.61 | 699.038 | 920.117
| 8200 | 8.792 | 53.474 | 8110.435 | 708.136 | 932.401
| 8300 | 8.792 | 53.474 | 8209.26 | 717.234 | 944.684
| 8400 | 8.792 | 53.474 | 8308.084 | 726.332 | 956.967
| 8467.778 | 8.792 | 53.474 | 8375.066 | 732.498 | 965.293
| 8500 | 7.826 | 53.474 | 8406.949 | 735.27 | 969.034
| 8600 | 4.826 | 53.474 | 8506.329 | 741.827 | 977.887
| 8700 | 1.826 | 53.474 | 8606.149 | 745.279 | 982.549
| 8760.861 | 0 | 0 | 8667 | 745.856 | 983.328
| 8800 | 0.587 | 249.999 | 8706.138 | 745.788 | 983.14
| 8852.13 | 1.369 | 249.999 | 8758.26 | 745.483 | 982.303
| 8900 | 1.369 | 249.999 | 8806.117 | 745.092 | 981.229
| 9000 | 1.369 | 249.999 | 8906.088 | 744.275 | 978.984
| 9100 | 1.369 | 249.999 | 9006.06 | 743.458 | 976.739
| 9200 | 1.369 | 249.999 | 9106.031 | 742.641 | 974.493
| 9300 | 1.369 | 249.999 | 9206.003 | 741.823 | 972.248
| 9400 | 1.369 | 249.999 | 9305.974 | 741.006 | 970.003
| 9500 | 1.369 | 249.999 | 9405.945 | 740.189 | 967.758
| 9600 | 1.369 | 249.999 | 9505.917 | 739.372 | 965.513
| 9700 | 1.369 | 249.999 | 9605.888 | 738.555 | 963.268
| 9800 | 1.369 | 249.999 | 9705.86 | 737.738 | 961.023
| 9900 | 1.369 | 249.999 | 9805.831 | 736.92 | 958.778
| 10000 | 1.369 | 249.999 | 9905.803 | 736.103 | 956.533
| 10100 | 1.369 | 249.999 | 10005.774 | 735.286 | 954.288
| 10200 | 1.369 | 249.999 | 10105.746 | 734.469 | 952.043
| 10300 | 1.369 | 249.999 | 10205.717 | 733.652 | 949.798
| 10400 | 1.369 | 249.999 | 10305.689 | 732.834 | 947.552
| 10500 | 1.369 | 249.999 | 10405.66 | 732.017 | 945.307
| 10600 | 1.369 | 249.999 | 10505.631 | 731.2 | 943.062
| 10700 | 1.369 | 249.999 | 10605.603 | 730.383 | 940.817
| 10800 | 1.369 | 249.999 | 10705.574 | 729.566 | 938.572
| 10900 | 1.369 | 249.999 | 10805.546 | 728.748 | 936.327
| 11000 | 1.369 | 249.999 | 10905.517 | 727.931 | 934.082
| 11100 | 1.369 | 249.999 | 11005.489 | 727.114 | 931.837
| 11200 | 1.369 | 249.999 | 11105.46 | 726.297 | 929.592
| 11300 | 1.369 | 249.999 | 11205.432 | 725.48 | 927.347
| 11400 | 1.369 | 249.999 | 11305.403 | 724.662 | 925.102
| 11500 | 1.369 | 249.999 | 11405.375 | 723.845 | 922.857
| 11600 | 1.369 | 249.999 | 11505.346 | 723.028 | 920.611
| 11700 | 1.369 | 249.999 | 11605.317 | 722.211 | 918.366
| 11800 | 1.369 | 249.999 | 11705.289 | 721.394 | 916.121
| 11900 | 1.369 | 249.999 | 11805.26 | 720.576 | 913.876
| 12000 | 1.369 | 249.999 | 11905.232 | 719.759 | 911.631
| 12100 | 1.369 | 249.999 | 12005.203 | 718.942 | 909.386
| 12200 | 1.369 | 249.999 | 12105.175 | 718.125 | 907.141
| 12300 | 1.369 | 249.999 | 12205.146 | 717.308 | 904.896
| 12400 | 1.369 | 249.999 | 12305.118 | 716.49 | 902.651
| 12500 | 1.369 | 249.999 | 12405.089 | 715.673 | 900.406
| 12600 | 1.369 | 249.999 | 12505.061 | 714.856 | 898.161
| 12700 | 1.369 | 249.999 | 12605.032 | 714.039 | 895.916
| 12800 | 1.369 | 249.999 | 12705.003 | 713.222 | 893.671
| 12900 | 1.369 | 249.999 | 12804.975 | 712.405 | 891.425
| 12992.051 | 1.369 | 249.999 | 12897 | 711.652 | 889.359

## Sheet1 (hidden)
Nichols Federal 0994-24-21E
Nichols 0994-24-21W
Nichols 0994-24-20W
Nichols Federal 0994-24-20E
Nichols Federal 0994-24-19E
Nichols 0994-24-19W
Nichols 0994-24-18W
Nichols Federal 0994-24-18E
Nichols Federal 0994-24-17E
Nichols 0994-24-17W
Nichols 0994-24-16E
Nichols 0994-24-15E
Nichols 0994-24-16W
Nichols 0994-24-13E
Nichols 0994-24-12E
Nichols 0994-24-12W
Nichols 0994-24-11W
Nichols 0994-24-11E
Nichols 0994-24-10E
Nichols 0994-24-10W

## Lookup (hidden)
North Reference | RetunValue | Grid Type | ReturnValue | Deviation Indicator | ReturnValue
| 2 |  | 0 |  | 2
True |  | SPCS-Colorado Central-NAD27 |  | Directional
Grid |  | SPCS-Colorado Central-NAD83 |  | High Angle
|  | SPCS-Colorado North-NAD27 |  | Horizontal
SPCS-Colorado North-NAD83
SPCS-Colorado South-NAD27
SPCS-Colorado South-NAD83
UTM-Zone 12 NAD27
UTM-Zone 12 NAD83
UTM-Zone 13 NAD27
UTM-Zone 13 NAD83