## Data
Header Information | measured depth (ft) | inclination (°) | azimuth (°) | true vertical depth (ft) | northing +N/-S (ft) | easting +E/-W (ft) | Remarks
Operator Name | 205 | 4.38 | 285.67 | 204.8 | 2.115 | -7.541 | 7.83 | First MWD Survey @ 205.0'MD / 204.8' TVD
TEP Rocky Mountain, LLC | 295 | 6.94 | 280.67 | 294.355 | 4.051 | -16.195 | 16.67
Operator Number | 385 | 10.02 | 284.37 | 383.361 | 7.001 | -29.126 | 29.9
96850 | 475 | 13.38 | 286.6 | 471.479 | 11.921 | -46.695 | 48.14
Well Name and Number | 566 | 16.62 | 287.51 | 559.366 | 18.846 | -69.202 | 71.69
RWF 422-8 | 657 | 19.53 | 287.35 | 645.866 | 27.3 | -96.138 | 99.92
API Number (if available) | 747 | 22.2 | 286.36 | 729.957 | 36.577 | -126.817 | 131.97
05-045-24316 | 837 | 25.15 | 284.39 | 812.374 | 46.121 | -161.664 | 168.09
Location: QQ SEC TWP RGE | 928 | 28.01 | 285.6 | 893.749 | 56.675 | -200.984 | 208.78
NESE Sec 8-T6S-R94W | 981 | 29 | 287.51 | 940.324 | 63.888 | -225.223 | 234.07
Citing Type: Planned or Actual | 1054 | 31.25 | 287.46 | 1003.46 | 74.895 | -260.166 | 270.7
Actual | 1148 | 30.85 | 287.02 | 1083.992 | 89.265 | -306.471 | 319.19
Deviation Indicator | 1242 | 31.86 | 286.93 | 1164.263 | 103.544 | -353.252 | 368.1
Directional | 1337 | 31.64 | 285.53 | 1245.047 | 117.517 | -401.246 | 418.08
North Reference | 1431 | 31.9 | 284.83 | 1324.964 | 130.475 | -449.011 | 467.55
True | 1525 | 31.73 | 284.39 | 1404.841 | 142.975 | -496.963 | 517.07
Grid Type | 1620 | 31.29 | 283.33 | 1485.833 | 154.872 | -545.166 | 566.65
#VALUE! | 1714 | 30.81 | 283.42 | 1566.364 | 166.087 | -592.335 | 615.04
| 1809 | 31.11 | 285.35 | 1647.831 | 178.231 | -639.668 | 663.86
| 1902 | 31.29 | 286.49 | 1727.381 | 191.446 | -685.995 | 712.03
| 1997 | 30.67 | 289.04 | 1808.832 | 206.353 | -732.556 | 760.91
| 2090 | 31.95 | 290.01 | 1888.287 | 222.512 | -778.102 | 809.19
| 2184 | 30.72 | 289.84 | 1968.575 | 239.172 | -824.058 | 858
| 2279 | 31.29 | 289.66 | 2050.001 | 255.708 | -870.115 | 906.87
| 2373 | 30.76 | 288.87 | 2130.554 | 271.695 | -915.849 | 955.28
| 2467 | 31.5 | 288.78 | 2211.017 | 287.375 | -961.845 | 1003.85
| 2561 | 30.85 | 287.55 | 2291.443 | 302.549 | -1008.076 | 1052.49
| 2655 | 29.31 | 286.76 | 2372.781 | 316.452 | -1053.089 | 1099.6
| 2749 | 29.97 | 287.64 | 2454.481 | 330.202 | -1097.495 | 1146.09
| 2844 | 31.2 | 288.78 | 2536.264 | 345.315 | -1143.406 | 1194.41
| 2938 | 30.01 | 287.11 | 2617.169 | 360.07 | -1188.926 | 1242.25
| 3032 | 30.15 | 286.23 | 2698.51 | 373.584 | -1234.059 | 1289.37
| 3126 | 30.72 | 288.16 | 2779.559 | 387.665 | -1279.54 | 1336.98
| 3220 | 31.46 | 289.13 | 2860.057 | 403.187 | -1325.53 | 1385.49
| 3314 | 30.23 | 288.78 | 2940.76 | 418.844 | -1371.11 | 1433.65
| 3408 | 30.37 | 287.9 | 3021.919 | 433.766 | -1416.125 | 1481.06
| 3503 | 31.82 | 288.78 | 3103.267 | 449.211 | -1462.692 | 1530.11
| 3597 | 30.1 | 288.52 | 3183.872 | 464.677 | -1508.507 | 1578.44
| 3691 | 30.81 | 287.9 | 3264.902 | 479.563 | -1553.766 | 1626.07
| 3786 | 30.01 | 287.81 | 3346.832 | 494.307 | -1599.537 | 1674.15
| 3880 | 30.72 | 287.02 | 3427.937 | 508.525 | -1644.876 | 1721.67
| 3974 | 29.36 | 285.79 | 3509.309 | 521.824 | -1690.011 | 1768.72
| 4068 | 29.88 | 286.93 | 3591.026 | 534.913 | -1734.586 | 1815.17
| 4163 | 30.37 | 288.87 | 3673.196 | 549.572 | -1779.95 | 1862.84
| 4257 | 31.33 | 288.87 | 3753.895 | 565.161 | -1825.562 | 1911.01
| 4351 | 32.08 | 288.6 | 3833.867 | 581.027 | -1872.345 | 1960.39
| 4445 | 30.19 | 287.81 | 3914.323 | 596.22 | -1918.51 | 2008.98
| 4540 | 30.41 | 288.43 | 3996.346 | 611.127 | -1964.062 | 2056.89
| 4634 | 31.25 | 289.04 | 4077.062 | 626.603 | -2009.682 | 2105.04
| 4729 | 30.54 | 290.01 | 4158.583 | 642.901 | -2055.656 | 2153.77
| 4824 | 29.22 | 290.19 | 4240.953 | 659.164 | -2100.101 | 2201.02
| 4918 | 27.69 | 290.89 | 4323.594 | 674.871 | -2142.042 | 2245.72
| 5012 | 26.32 | 290.89 | 4407.343 | 690.09 | -2181.918 | 2288.29
| 5107 | 23.33 | 290.71 | 4493.555 | 704.256 | -2219.198 | 2328.08
| 5201 | 22.19 | 291.07 | 4580.234 | 717.22 | -2253.174 | 2364.36
| 5296 | 21.09 | 290.45 | 4668.537 | 729.642 | -2285.93 | 2399.31
| 5390 | 19.86 | 289.31 | 4756.597 | 740.831 | -2316.847 | 2432.15
| 5484 | 17.58 | 288.25 | 4845.619 | 750.558 | -2345.401 | 2462.29
| 5578 | 14.72 | 285 | 4935.902 | 758.096 | -2370.424 | 2488.43
| 5673 | 12.08 | 282.45 | 5028.308 | 763.364 | -2391.793 | 2510.41
| 5767 | 11.07 | 282.54 | 5120.395 | 767.444 | -2410.207 | 2529.21
| 5861 | 10.11 | 282.89 | 5212.793 | 771.244 | -2427.059 | 2546.44
| 5955 | 9.49 | 281.49 | 5305.421 | 774.628 | -2442.696 | 2562.39
| 6049 | 8.53 | 280.07 | 5398.26 | 777.391 | -2457.154 | 2577.02
| 6143 | 6.9 | 276.3 | 5491.407 | 779.23 | -2469.631 | 2589.5
| 6238 | 6.33 | 273.14 | 5585.775 | 780.143 | -2480.532 | 2600.19
| 6332 | 4.79 | 270.68 | 5679.33 | 780.473 | -2489.632 | 2608.99
| 6426 | 3.38 | 275.68 | 5773.089 | 780.794 | -2496.314 | 2615.48
| 6520 | 1.67 | 287.64 | 5866.995 | 781.483 | -2500.377 | 2619.57
| 6614 | 1.23 | 300.73 | 5960.964 | 782.414 | -2502.549 | 2621.92
| 6708 | 1.01 | 279.2 | 6054.947 | 783.062 | -2504.234 | 2623.72
| 6802 | 1.01 | 308.2 | 6148.933 | 783.707 | -2505.703 | 2625.31
| 6896 | 0.48 | 312.42 | 6242.925 | 784.485 | -2506.645 | 2626.44
| 6990 | 0.4 | 249.05 | 6336.922 | 784.633 | -2507.242 | 2627.05
| 7085 | 0.18 | 162.78 | 6431.921 | 784.372 | -2507.508 | 2627.23
| 7179 | 0.35 | 138.31 | 6525.92 | 784.016 | -2507.273 | 2626.9
| 7273 | 0.57 | 148.33 | 6619.917 | 783.404 | -2506.837 | 2626.31
| 7367 | 1.05 | 168.99 | 6713.908 | 782.161 | -2506.427 | 2625.56
| 7462 | 0.92 | 138.14 | 6808.894 | 780.738 | -2505.751 | 2624.5
| 7556 | 1.1 | 145.96 | 6902.88 | 779.429 | -2504.743 | 2623.15
| 7650 | 1.18 | 161.87 | 6996.861 | 777.761 | -2503.937 | 2621.89
| 7744 | 1.58 | 163.8 | 7090.834 | 775.597 | -2503.274 | 2620.63
| 7838 | 1.32 | 192.45 | 7184.805 | 773.295 | -2503.146 | 2619.84
| 7932 | 1.05 | 181.38 | 7278.785 | 771.377 | -2503.4 | 2619.53
| 8026 | 1.19 | 171.89 | 7372.767 | 769.549 | -2503.283 | 2618.88
| 8120 | 1.45 | 199.04 | 7466.743 | 767.459 | -2503.533 | 2618.52
| 8214 | 2.02 | 213.89 | 7560.7 | 764.959 | -2504.845 | 2619.04
| 8308 | 2.2 | 214.78 | 7654.636 | 762.102 | -2506.798 | 2620.08
| 8402 | 2.24 | 211.88 | 7748.566 | 759.06 | -2508.797 | 2621.11
| 8497 | 1.8 | 216.36 | 7843.506 | 756.282 | -2510.662 | 2622.09
| 8591 | 1.58 | 217.33 | 7937.465 | 754.063 | -2512.323 | 2623.03
| 8685 | 1.67 | 213.9 | 8031.428 | 751.896 | -2513.873 | 2623.89
| 8778 | 1.32 | 222.86 | 8124.396 | 749.986 | -2515.358 | 2624.75
| 8873 | 1.45 | 236.05 | 8219.368 | 748.512 | -2517.099 | 2625.99
| 8967 | 1.41 | 242.29 | 8313.339 | 747.31 | -2519.109 | 2627.57
| 9061 | 1.58 | 212.58 | 8407.309 | 745.68 | -2520.831 | 2628.74
| 9155 | 2.15 | 211.17 | 8501.258 | 743.08 | -2522.442 | 2629.53
| 9249 | 2.46 | 212.05 | 8595.182 | 739.861 | -2524.425 | 2630.49
| 9344 | 2.42 | 209.41 | 8690.096 | 736.386 | -2526.492 | 2631.46
| 9438 | 2.59 | 202.91 | 8784.007 | 732.701 | -2528.293 | 2632.11
| 9453 | 2.59 | 201.77 | 8798.991 | 732.074 | -2528.551 | 2632.17
| 9525 | 2.59 | 201.77 | 8870.918 | 729.052 | -2529.757 | 2632.45 | TD @ 9525.0' MD / 8870.9' TVD

## Lookup (hidden)
North Reference | RetunValue | Grid Type | ReturnValue | Deviation Indicator | ReturnValue
| 2 |  | 0 |  | 2
True |  | SPCS-Colorado Central-NAD27 |  | Directional
Grid |  | SPCS-Colorado Central-NAD83 |  | High Angle
|  | SPCS-Colorado North-NAD27 |  | Horizontal
SPCS-Colorado North-NAD83
SPCS-Colorado South-NAD27
SPCS-Colorado South-NAD83
UTM-Zone 12 NAD27
UTM-Zone 12 NAD83
UTM-Zone 13 NAD27
UTM-Zone 13 NAD83