## Data
Header Information | measured depth (ft) | inclination (°) | azimuth (°) | true vertical depth (ft) | northing +N/-S (ft) | easting +E/-W (ft) | Remarks
Operator Name | 295 | 6.14 | 284.14 | 294.436 | 3.858 | -15.313 | First MWD Survey @ 295.0'MD / 294.4' TVD
TEP Rocky Mountain, LLC | 385 | 8.77 | 287.86 | 383.668 | 7.138 | -26.513
Operator Number | 475 | 11.26 | 297.34 | 472.295 | 13.279 | -40.852
96850 | 566 | 14.34 | 299.14 | 561.024 | 22.85 | -58.591
Well Name and Number | 657 | 17.22 | 296.01 | 648.586 | 34.247 | -80.544
RWF 322-8 | 747 | 19.73 | 292.4 | 733.944 | 45.88 | -106.567
API Number (if available) | 837 | 22.17 | 290.43 | 817.989 | 57.598 | -136.53
05-045-24319 | 928 | 24.9 | 289.83 | 901.412 | 70.093 | -170.648
Location: QQ SEC TWP RGE | 981 | 25.89 | 291.13 | 949.29 | 78.049 | -191.937
NESE Sec 8-T6S-R94W | 1054 | 27.73 | 291.77 | 1014.44 | 90.094 | -222.578
Citing Type: Planned or Actual | 1148 | 29.09 | 293.53 | 1097.119 | 107.329 | -263.841
Actual | 1242 | 30.63 | 292.74 | 1178.638 | 125.709 | -306.879
Deviation Indicator | 1337 | 32.21 | 293.35 | 1259.706 | 145.1 | -352.447
Directional | 1431 | 33.79 | 294.49 | 1338.539 | 165.867 | -399.238
North Reference | 1525 | 33.35 | 294.93 | 1416.861 | 187.594 | -446.457
True | 1620 | 33.27 | 294.05 | 1496.254 | 209.22 | -493.933
Grid Type | 1714 | 33.13 | 292.12 | 1574.912 | 229.401 | -541.276
#VALUE! | 1808 | 34.01 | 293.7 | 1653.234 | 249.641 | -589.147
| 1902 | 33.79 | 293.35 | 1731.256 | 270.568 | -637.217
| 1997 | 33.57 | 293.79 | 1810.31 | 291.633 | -685.504
| 2090 | 33.35 | 293.61 | 1887.897 | 312.244 | -732.456
| 2184 | 33.4 | 294.14 | 1966.395 | 333.173 | -779.741
| 2279 | 33.4 | 293.88 | 2045.706 | 354.452 | -827.512
| 2373 | 33 | 293.35 | 2124.362 | 375.072 | -874.672
| 2467 | 34.01 | 294.58 | 2202.742 | 396.154 | -922.081
| 2561 | 33.06 | 293.79 | 2281.095 | 417.432 | -969.45
| 2655 | 33.57 | 295.46 | 2359.649 | 438.947 | -1016.377
| 2749 | 33.27 | 295.55 | 2438.107 | 461.24 | -1063.104
| 2843 | 34.01 | 294.4 | 2516.365 | 483.221 | -1110.309
| 2938 | 32.7 | 293.35 | 2595.716 | 504.368 | -1158.066
| 3032 | 33.18 | 293.79 | 2674.604 | 524.808 | -1204.915
| 3126 | 32.7 | 293.88 | 2753.493 | 545.463 | -1251.669
| 3220 | 33.35 | 293.35 | 2832.305 | 565.983 | -1298.609
| 3314 | 33.71 | 292.47 | 2910.664 | 586.194 | -1346.436
| 3408 | 32.61 | 292.38 | 2989.354 | 605.808 | -1393.963
| 3502 | 33.31 | 292.65 | 3068.224 | 625.392 | -1441.205
| 3597 | 33.49 | 293.09 | 3147.535 | 645.716 | -1489.389
| 3691 | 32.17 | 292.47 | 3226.52 | 665.452 | -1536.373
| 3786 | 32.83 | 292.82 | 3306.642 | 685.106 | -1583.48
| 3880 | 33 | 292.91 | 3385.553 | 704.954 | -1630.545
| 3974 | 33.09 | 294.41 | 3464.349 | 725.523 | -1677.491
| 4068 | 31.29 | 294.14 | 3543.897 | 746.112 | -1723.137
| 4162 | 31.68 | 295.2 | 3624.058 | 766.605 | -1767.747
| 4257 | 32.74 | 296.69 | 3704.438 | 788.766 | -1813.273
| 4351 | 33.53 | 297.22 | 3783.151 | 812.059 | -1859.071
| 4445 | 32.96 | 297.04 | 3861.767 | 835.559 | -1904.933
| 4540 | 31.51 | 296.87 | 3942.122 | 858.529 | -1950.099
| 4634 | 30.06 | 297.13 | 4022.875 | 880.368 | -1992.965
| 4729 | 29.62 | 297.83 | 4105.279 | 902.178 | -2034.902
| 4823 | 28.78 | 297.48 | 4187.333 | 923.465 | -2075.521
| 4918 | 27.56 | 296.43 | 4271.08 | 943.8 | -2115.491
| 5012 | 27.56 | 296.87 | 4354.413 | 963.308 | -2154.362
| 5107 | 25.4 | 296.16 | 4439.442 | 982.226 | -2192.258
| 5201 | 24.21 | 296.16 | 4524.768 | 999.612 | -2227.654
| 5295 | 22.37 | 296.34 | 4611.105 | 1016.048 | -2260.987
| 5390 | 20.08 | 294.23 | 4699.656 | 1030.764 | -2292.064
| 5484 | 18.28 | 295.11 | 4788.435 | 1043.643 | -2320.13
| 5578 | 16.66 | 294.41 | 4878.096 | 1055.468 | -2345.751
| 5672 | 14.46 | 291.07 | 4968.647 | 1065.258 | -2368.976
| 5767 | 13.14 | 289.22 | 5060.903 | 1073.077 | -2390.241
| 5861 | 12.17 | 287.81 | 5152.619 | 1079.625 | -2409.764
| 5955 | 11.07 | 285.26 | 5244.692 | 1085.031 | -2427.904
| 6049 | 9.58 | 288.52 | 5337.168 | 1089.891 | -2444.029
| 6143 | 8.96 | 290.8 | 5429.94 | 1094.975 | -2458.289
| 6238 | 7.95 | 291.86 | 5523.906 | 1100.048 | -2471.302
| 6332 | 6.33 | 294.05 | 5617.174 | 1104.581 | -2482.068
| 6425 | 5.58 | 287.81 | 5709.673 | 1108.053 | -2491.055
| 6520 | 3.91 | 293.26 | 5804.344 | 1110.745 | -2498.428
| 6614 | 3.43 | 304.25 | 5898.152 | 1113.593 | -2503.697
| 6708 | 2.07 | 312.86 | 5992.042 | 1116.331 | -2507.266
| 6802 | 1.19 | 305.74 | 6086.004 | 1118.056 | -2509.303
| 6896 | 0.57 | 29.24 | 6179.995 | 1119.034 | -2509.867
| 6990 | 0.7 | 55.78 | 6273.989 | 1119.765 | -2509.164
| 7084 | 0.57 | 63.96 | 6367.983 | 1120.293 | -2508.269
| 7178 | 0.48 | 123.54 | 6461.98 | 1120.281 | -2507.52
| 7273 | 0.66 | 162.02 | 6556.976 | 1119.54 | -2507.02
| 7367 | 1.01 | 154.25 | 6650.966 | 1118.279 | -2506.493
| 7462 | 1.01 | 167.67 | 6745.951 | 1116.707 | -2505.95
| 7556 | 1.23 | 173.99 | 6839.933 | 1114.894 | -2505.668
| 7650 | 1.76 | 171.62 | 6933.901 | 1112.463 | -2505.352
| 7744 | 1.49 | 167.32 | 7027.863 | 1109.843 | -2504.873
| 7838 | 1.45 | 171.01 | 7121.832 | 1107.476 | -2504.419
| 7931 | 1.93 | 154.66 | 7214.792 | 1104.898 | -2503.565
| 8026 | 2.11 | 139.01 | 7309.733 | 1102.132 | -2501.733
| 8119 | 1.41 | 128.64 | 7402.689 | 1100.125 | -2499.716
| 8214 | 1.67 | 129.7 | 7497.655 | 1098.511 | -2497.738
| 8308 | 1.1 | 139.37 | 7591.627 | 1096.951 | -2496.097
| 8402 | 0.79 | 149.74 | 7685.614 | 1095.707 | -2495.183
| 8497 | 1.67 | 176.98 | 7780.592 | 1093.759 | -2494.78
| 8590 | 1.76 | 181.82 | 7873.551 | 1090.978 | -2494.754
| 8684 | 1.54 | 181.91 | 7967.511 | 1088.273 | -2494.842
| 8778 | 1.45 | 167.23 | 8061.48 | 1085.851 | -2494.621
| 8873 | 1.45 | 151.76 | 8156.45 | 1083.619 | -2493.786
| 8967 | 1.76 | 163.89 | 8250.413 | 1081.185 | -2492.823
| 9061 | 1.54 | 181.99 | 8344.375 | 1078.536 | -2492.466
| 9155 | 0.7 | 199.84 | 8438.356 | 1076.733 | -2492.705
| 9249 | 1.14 | 279.2 | 8532.347 | 1076.343 | -2493.823
| 9344 | 1.63 | 271.38 | 8627.319 | 1076.526 | -2496.107
| 9438 | 2.15 | 258.01 | 8721.268 | 1076.192 | -2499.168
| 9503 | 2.55 | 260.83 | 8786.213 | 1075.708 | -2501.788
| 9575 | 2.55 | 260.83 | 8858.142 | 1075.198 | -2504.951 | TD @ 9503.0' MD / 8786.2' TVD

## Lookup (hidden)
North Reference | RetunValue | Grid Type | ReturnValue | Deviation Indicator | ReturnValue
| 2 |  | 0 |  | 2
True |  | SPCS-Colorado Central-NAD27 |  | Directional
Grid |  | SPCS-Colorado Central-NAD83 |  | High Angle
|  | SPCS-Colorado North-NAD27 |  | Horizontal
SPCS-Colorado North-NAD83
SPCS-Colorado South-NAD27
SPCS-Colorado South-NAD83
UTM-Zone 12 NAD27
UTM-Zone 12 NAD83
UTM-Zone 13 NAD27
UTM-Zone 13 NAD83