## Data
Header Information | measured depth (ft) | inclination (°) | azimuth (°) | true vertical depth (ft) | northing +N/-S (ft) | easting +E/-W (ft) | Remarks
Operator Name | 236 | 3.77 | 294.82 | 235.83 | 3.258 | -7.045 | 7.74 | First MWD Survey @ 236.0'MD / 235.8' TVD
TEP Rocky Mountain, LLC | 326 | 6.02 | 286.88 | 325.497 | 5.871 | -14.247 | 15.3
Operator Number | 416 | 8.65 | 295.2 | 414.755 | 10.124 | -24.889 | 26.66
96850 | 506 | 11.19 | 296 | 503.402 | 16.835 | -38.864 | 42.13
Well Name and Number | 597 | 14.39 | 301.36 | 592.136 | 26.593 | -56.462 | 62.25
Federal #RWF 22-8 | 688 | 17.35 | 300.31 | 679.658 | 39.328 | -77.836 | 87.12
API Number (if available) | 778 | 20.33 | 299.05 | 764.827 | 53.695 | -103.094 | 116.18
05-045-24315 | 868 | 23.31 | 298.41 | 848.369 | 69.763 | -132.43 | 149.63
Location: QQ SEC TWP RGE | 959 | 25.91 | 296.67 | 931.097 | 87.256 | -166.039 | 187.49
NESE 8 6S94W 6 PM | 1337 | 32.3 | 298.54 | 1261.203 | 172.666 | -328.73 | 371.17
Citing Type: Planned or Actual | 1431 | 35.55 | 298.45 | 1339.191 | 197.69 | -374.832 | 423.62
Actual | 1526 | 37.09 | 300.12 | 1415.734 | 225.224 | -423.896 | 479.88
Deviation Indicator | 1620 | 36.39 | 299.5 | 1491.061 | 253.179 | -472.682 | 536.1
Directional | 1714 | 35.68 | 298.1 | 1567.076 | 279.822 | -521.135 | 591.4
North Reference | 1809 | 36.6 | 298.62 | 1643.795 | 306.437 | -570.435 | 647.41
True | 1903 | 35.82 | 298.98 | 1719.639 | 333.188 | -619.097 | 702.94
Grid Type | 1997 | 35.46 | 297.48 | 1796.034 | 359.097 | -667.35 | 757.7
#VALUE! | 2090 | 35.86 | 299.06 | 1871.597 | 384.777 | -715.095 | 811.9
| 2185 | 36.34 | 301 | 1948.358 | 412.79 | -763.547 | 867.87
| 2279 | 35.55 | 299.94 | 2024.459 | 440.774 | -811.101 | 923.03
| 2373 | 36.61 | 302.4 | 2100.432 | 469.433 | -858.45 | 978.35
| 2467 | 35.82 | 302.4 | 2176.272 | 499.191 | -905.341 | 1033.81
| 2562 | 34.94 | 301.96 | 2253.727 | 528.487 | -951.894 | 1088.74
| 2656 | 36.3 | 303.19 | 2330.139 | 557.969 | -998.019 | 1143.4
| 2749 | 36.04 | 302.32 | 2405.215 | 587.666 | -1044.177 | 1198.19
| 2844 | 35.2 | 302.14 | 2482.44 | 617.174 | -1090.979 | 1253.45
| 2938 | 35.02 | 301.17 | 2559.337 | 645.547 | -1136.998 | 1307.47
| 3032 | 32.92 | 300.38 | 2637.29 | 672.428 | -1182.117 | 1359.97
| 3126 | 33.93 | 300.38 | 2715.742 | 698.614 | -1226.786 | 1411.74
| 3220 | 34.8 | 300.91 | 2793.335 | 725.661 | -1272.433 | 1464.78
| 3314 | 36.74 | 300.91 | 2869.6 | 753.885 | -1319.573 | 1519.71
| 3408 | 36.08 | 300.03 | 2945.25 | 782.18 | -1367.659 | 1575.49
| 3503 | 35.11 | 299.5 | 3022.499 | 809.633 | -1415.656 | 1630.78
| 3597 | 36.56 | 299.24 | 3098.703 | 836.621 | -1463.615 | 1685.81
| 3691 | 35.64 | 298.18 | 3174.654 | 863.23 | -1512.186 | 1741.19
| 3786 | 34.54 | 297.83 | 3252.387 | 888.875 | -1560.401 | 1795.79
| 3880 | 35.51 | 298.54 | 3329.363 | 914.359 | -1607.951 | 1849.72
| 3974 | 35.38 | 301.52 | 3405.948 | 941.631 | -1655.135 | 1904.22
| 4068 | 34.67 | 301.35 | 3482.925 | 969.768 | -1701.166 | 1958.13
| 4163 | 33.13 | 301.09 | 3561.773 | 997.233 | -1746.476 | 2011.09
| 4257 | 32.17 | 300.21 | 3640.919 | 1023.09 | -1790.1 | 2061.79
| 4351 | 30.94 | 299.33 | 3721.019 | 1047.519 | -1832.795 | 2110.98
| 4445 | 30.06 | 300.29 | 3802.012 | 1071.231 | -1874.192 | 2158.68
| 4540 | 31.73 | 300.03 | 3883.53 | 1095.735 | -1916.367 | 2207.45
| 4635 | 30.72 | 299.41 | 3964.767 | 1120.153 | -1959.134 | 2256.7
| 4729 | 29.88 | 298.27 | 4045.926 | 1143.034 | -2000.673 | 2304.12
| 4824 | 29.22 | 298.8 | 4128.569 | 1165.413 | -2041.834 | 2350.97
| 4918 | 27.73 | 299.15 | 4211.195 | 1187.12 | -2081.042 | 2395.78
| 5012 | 27.38 | 299.41 | 4294.532 | 1208.386 | -2118.97 | 2439.27
| 5107 | 25.88 | 300.65 | 4379.452 | 1229.684 | -2155.839 | 2481.84
| 5201 | 25.22 | 300.38 | 4464.26 | 1250.271 | -2190.765 | 2522.37
| 5296 | 23.99 | 300.65 | 4550.632 | 1270.353 | -2224.841 | 2561.92
| 5390 | 23.6 | 300.82 | 4636.641 | 1289.735 | -2257.44 | 2599.83
| 5484 | 21.45 | 301.52 | 4723.465 | 1308.363 | -2288.255 | 2635.82
| 5578 | 20.26 | 301 | 4811.305 | 1325.732 | -2316.858 | 2669.27
| 5673 | 18.24 | 300.47 | 4900.989 | 1341.744 | -2343.774 | 2700.58
| 5767 | 16.26 | 298.1 | 4990.758 | 1355.404 | -2368.064 | 2728.45
| 5861 | 15.12 | 296.78 | 5081.254 | 1367.126 | -2390.618 | 2753.85
| 5955 | 13.54 | 302.58 | 5172.331 | 1378.577 | -2410.838 | 2777.09
| 6049 | 13.01 | 301 | 5263.82 | 1389.951 | -2429.179 | 2798.65
| 6144 | 12.35 | 301.08 | 5356.502 | 1400.704 | -2447.047 | 2819.49
| 6238 | 9.23 | 297.92 | 5448.83 | 1409.425 | -2462.321 | 2837.08
| 6332 | 7.12 | 306.89 | 5541.873 | 1416.453 | -2473.643 | 2850.4
| 6426 | 6.42 | 305.48 | 5635.217 | 1423.001 | -2482.582 | 2861.4
| 6520 | 5.89 | 298.27 | 5728.676 | 1428.335 | -2491.11 | 2871.44
| 6614 | 4.22 | 308.38 | 5822.309 | 1432.767 | -2498.069 | 2879.68
| 6709 | 3.3 | 307.94 | 5917.104 | 1436.619 | -2502.966 | 2885.84
| 6803 | 2.86 | 300.91 | 6010.968 | 1439.487 | -2507.112 | 2890.86
| 6897 | 2.68 | 301.52 | 6104.858 | 1441.84 | -2510.997 | 2895.4
| 6991 | 2.81 | 293.88 | 6198.75 | 1443.922 | -2514.977 | 2899.89
| 7085 | 1.23 | 326.66 | 6292.692 | 1445.698 | -2517.639 | 2903.08
| 7179 | 0.79 | 345.29 | 6386.677 | 1447.168 | -2518.358 | 2904.43
| 7274 | 0.53 | 312.33 | 6481.671 | 1448.097 | -2518.849 | 2905.31
| 7368 | 0.53 | 303.11 | 6575.667 | 1448.627 | -2519.535 | 2906.17
| 7462 | 0.4 | 301.17 | 6669.664 | 1449.034 | -2520.18 | 2906.93
| 7556 | 0.4 | 266.37 | 6763.662 | 1449.184 | -2520.788 | 2907.53
| 7650 | 0.31 | 157.38 | 6857.661 | 1448.928 | -2521.018 | 2907.61
| 7745 | 0.83 | 194.56 | 6952.656 | 1448.025 | -2521.092 | 2907.23
| 7838 | 1.23 | 215.92 | 7045.641 | 1446.564 | -2521.847 | 2907.17
| 7932 | 1.36 | 226.2 | 7139.617 | 1444.975 | -2523.244 | 2907.61
| 8027 | 1.1 | 231.74 | 7234.595 | 1443.63 | -2524.773 | 2908.28
| 8120 | 0.79 | 193.57 | 7327.583 | 1442.454 | -2525.625 | 2908.45
| 8215 | 0.44 | 139.81 | 7422.578 | 1441.539 | -2525.543 | 2907.93
| 8309 | 1.41 | 156.59 | 7516.565 | 1440.202 | -2524.851 | 2906.67
| 8403 | 1.54 | 165.29 | 7610.534 | 1437.919 | -2524.07 | 2904.87
| 8497 | 1.05 | 155.36 | 7704.51 | 1435.914 | -2523.39 | 2903.3
| 8591 | 1.8 | 150 | 7798.48 | 1433.853 | -2522.293 | 2901.33
| 8685 | 1.49 | 172.76 | 7892.442 | 1431.362 | -2521.401 | 2899.33
| 8779 | 1.85 | 178.39 | 7986.402 | 1428.633 | -2521.204 | 2897.82
| 8873 | 1.8 | 183.4 | 8080.355 | 1425.643 | -2521.249 | 2896.4
| 8968 | 2.11 | 182.08 | 8175.299 | 1422.405 | -2521.401 | 2894.94
| 9062 | 2.2 | 169.95 | 8269.233 | 1418.9 | -2521.149 | 2893
| 9156 | 1.89 | 164.68 | 8363.173 | 1415.628 | -2520.425 | 2890.77
| 9250 | 1.32 | 165.91 | 8457.136 | 1413.083 | -2519.752 | 2888.93
| 9344 | 1.49 | 188.58 | 8551.109 | 1410.824 | -2519.67 | 2887.76
| 9439 | 1.85 | 217.5 | 8646.07 | 1408.386 | -2520.788 | 2887.54
| 9502 | 2.24 | 217.59 | 8709.03 | 1406.604 | -2522.158 | 2887.86
| 9588 | 2.42 | 222.42 | 8794.958 | 1403.932 | -2524.408 | 2888.51
| 9660 | 2.42 | 222.42 | 8866.894 | 1401.688 | -2526.459 | 2889.2 | TD @ 9660.0' MD / 8866.9' TVD

## Lookup (hidden)
North Reference | RetunValue | Grid Type | ReturnValue | Deviation Indicator | ReturnValue
| 2 |  | 0 |  | 2
True |  | SPCS-Colorado Central-NAD27 |  | Directional
Grid |  | SPCS-Colorado Central-NAD83 |  | High Angle
|  | SPCS-Colorado North-NAD27 |  | Horizontal
SPCS-Colorado North-NAD83
SPCS-Colorado South-NAD27
SPCS-Colorado South-NAD83
UTM-Zone 12 NAD27
UTM-Zone 12 NAD83
UTM-Zone 13 NAD27
UTM-Zone 13 NAD83