## Data
Header Information | measured depth (ft) | inclination (°) | azimuth (°) | true vertical depth (ft) | northing +N/-S (ft) | easting +E/-W (ft)
Operator Name | 0 | 0 | 0 | 0 | 0 | 0
BISON OIL & GAS II, LLC | 100 | 0 | 0 | 100 | 0 | 0
Operator Number | 200 | 0 | 0 | 200 | 0 | 0
10661 | 300 | 0 | 0 | 300 | 0 | 0
Well Name and Number | 400 | 0 | 0 | 400 | 0 | 0
HUNT FED 8-60 6A-31-30-7 | 500 | 0 | 0 | 500 | 0 | 0
API Number (if available) | 600 | 0 | 0 | 600 | 0 | 0
| 700 | 0 | 0 | 700 | 0 | 0
Location: QQ SEC TWP RGE | 800 | 0 | 0 | 800 | 0 | 0
LOT 3 SEC. 6 T8N R60W | 900 | 2 | 86.3322 | 899.98 | 0.11 | 1.74
Citing Type: Planned or Actual | 1000 | 4 | 86.3322 | 999.84 | 0.45 | 6.96
PLANNED | 1100 | 6 | 86.3322 | 1099.45 | 1 | 15.66
Deviation Indicator | 1200 | 8 | 86.3322 | 1198.7 | 1.78 | 27.82
Horizontal | 1300 | 10 | 86.3322 | 1297.47 | 2.78 | 43.43
North Reference | 1400 | 12 | 86.3322 | 1395.62 | 4 | 62.47
Grid | 1500 | 14 | 86.3322 | 1493.06 | 5.44 | 84.92
Grid Type | 1600 | 16 | 86.3322 | 1589.64 | 7.1 | 110.75
#VALUE! | 1700 | 18 | 86.3322 | 1685.27 | 8.97 | 139.93
| 1800 | 20 | 86.3322 | 1779.82 | 11.05 | 172.41
| 1886.5 | 21.7299 | 86.3322 | 1860.64 | 13.02 | 203.16
| 1900 | 21.7299 | 86.3322 | 1873.18 | 13.34 | 208.15
| 2000 | 21.7299 | 86.3322 | 1966.07 | 15.71 | 245.09
| 2100 | 21.7299 | 86.3322 | 2058.97 | 18.08 | 282.04
| 2200 | 21.7299 | 86.3322 | 2151.86 | 20.45 | 318.99
| 2300 | 21.7299 | 86.3322 | 2244.76 | 22.82 | 355.94
| 2400 | 21.7299 | 86.3322 | 2337.65 | 25.18 | 392.88
| 2500 | 21.7299 | 86.3322 | 2430.54 | 27.55 | 429.83
| 2600 | 21.7299 | 86.3322 | 2523.44 | 29.92 | 466.78
| 2700 | 21.7299 | 86.3322 | 2616.33 | 32.29 | 503.72
| 2800 | 21.7299 | 86.3322 | 2709.23 | 34.66 | 540.67
| 2900 | 21.7299 | 86.3322 | 2802.12 | 37.03 | 577.62
| 3000 | 21.7299 | 86.3322 | 2895.01 | 39.4 | 614.57
| 3100 | 21.7299 | 86.3322 | 2987.91 | 41.76 | 651.51
| 3200 | 21.7299 | 86.3322 | 3080.8 | 44.13 | 688.46
| 3300 | 21.7299 | 86.3322 | 3173.7 | 46.5 | 725.41
| 3400 | 21.7299 | 86.3322 | 3266.59 | 48.87 | 762.36
| 3500 | 21.7299 | 86.3322 | 3359.48 | 51.24 | 799.3
| 3600 | 21.7299 | 86.3322 | 3452.38 | 53.61 | 836.25
| 3700 | 21.7299 | 86.3322 | 3545.27 | 55.97 | 873.2
| 3800 | 21.7299 | 86.3322 | 3638.17 | 58.34 | 910.15
| 3900 | 21.7299 | 86.3322 | 3731.06 | 60.71 | 947.09
| 4000 | 21.7299 | 86.3322 | 3823.95 | 63.08 | 984.04
| 4100 | 21.7299 | 86.3322 | 3916.85 | 65.45 | 1020.99
| 4200 | 21.7299 | 86.3322 | 4009.74 | 67.82 | 1057.94
| 4300 | 21.7299 | 86.3322 | 4102.64 | 70.18 | 1094.88
| 4400 | 21.7299 | 86.3322 | 4195.53 | 72.55 | 1131.83
| 4500 | 21.7299 | 86.3322 | 4288.42 | 74.92 | 1168.78
| 4600 | 21.7299 | 86.3322 | 4381.32 | 77.29 | 1205.72
| 4700 | 21.7299 | 86.3322 | 4474.21 | 79.66 | 1242.67
| 4800 | 21.7299 | 86.3322 | 4567.1 | 82.03 | 1279.62
| 4900 | 21.7299 | 86.3322 | 4660 | 84.4 | 1316.57
| 5009.01 | 21.7299 | 86.3322 | 4761.26 | 86.98 | 1356.84
| 5100 | 19.9101 | 86.3322 | 4846.31 | 89.05 | 1389.12
| 5200 | 17.9101 | 86.3322 | 4940.91 | 91.12 | 1421.46
| 5300 | 15.9101 | 86.3322 | 5036.58 | 92.98 | 1450.48
| 5400 | 13.9101 | 86.3322 | 5133.2 | 94.63 | 1476.16
| 5500 | 11.9101 | 86.3322 | 5230.67 | 96.05 | 1498.45
| 5600 | 9.9101 | 86.3322 | 5328.86 | 97.27 | 1517.34
| 5700 | 7.9101 | 86.3322 | 5427.65 | 98.26 | 1532.8
| 5800 | 5.9101 | 86.3322 | 5526.92 | 99.03 | 1544.8
| 5900 | 3.9101 | 86.3322 | 5626.54 | 99.57 | 1553.35
| 6000 | 1.9101 | 86.3322 | 5726.41 | 99.9 | 1558.41
| 6095.51 | 0 | 0 | 5821.9 | 100 | 1560
| 6100 | 0 | 0 | 5826.39 | 100 | 1560
| 6195.51 | 0 | 0 | 5921.9 | 100 | 1560
| 6200 | 0.4629 | 356.5118 | 5926.39 | 100.02 | 1560
| 6250 | 5.6144 | 356.5118 | 5976.31 | 102.66 | 1559.84
| 6300 | 10.7659 | 356.5118 | 6025.78 | 109.77 | 1559.4
| 6350 | 15.9174 | 356.5118 | 6074.41 | 121.28 | 1558.7
| 6400 | 21.0689 | 356.5118 | 6121.82 | 137.11 | 1557.74
| 6450 | 26.2204 | 356.5118 | 6167.6 | 157.12 | 1556.52
| 6500 | 31.3719 | 356.5118 | 6211.4 | 181.15 | 1555.05
| 6550 | 36.5234 | 356.5118 | 6252.87 | 209.01 | 1553.36
| 6600 | 41.6749 | 356.5118 | 6291.66 | 240.47 | 1551.44
| 6650 | 46.8264 | 356.5118 | 6327.46 | 275.29 | 1549.32
| 6700 | 51.9779 | 356.5118 | 6359.99 | 313.17 | 1547.01
| 6750 | 57.1294 | 356.5118 | 6388.97 | 353.81 | 1544.53
| 6800 | 62.281 | 356.5118 | 6414.19 | 396.89 | 1541.9
| 6850 | 67.4325 | 356.5118 | 6435.42 | 442.05 | 1539.15
| 6900 | 72.584 | 356.5118 | 6452.51 | 488.94 | 1536.29
| 6950 | 77.7355 | 356.5118 | 6465.32 | 537.16 | 1533.35
| 7000 | 82.887 | 356.5118 | 6473.73 | 586.34 | 1530.35
| 7050 | 88.0385 | 356.5118 | 6477.68 | 636.08 | 1527.32
| 7069.04 | 90 | 356.5118 | 6478.01 | 655.08 | 1526.16
| 7100 | 90 | 356.5066 | 6478.01 | 685.98 | 1524.28
| 7200 | 90 | 356.49 | 6478.01 | 785.79 | 1518.17
| 7300 | 90 | 356.4733 | 6478.01 | 885.61 | 1512.03
| 7400 | 90 | 356.4567 | 6478.01 | 985.42 | 1505.87
| 7500 | 90 | 356.44 | 6478.01 | 1085.22 | 1499.67
| 7600 | 90 | 356.4234 | 6478.01 | 1185.03 | 1493.45
| 7700 | 90 | 356.4068 | 6478.01 | 1284.83 | 1487.2
| 7800 | 90 | 356.3901 | 6478.01 | 1384.64 | 1480.92
| 7900 | 90 | 356.3735 | 6478.01 | 1484.44 | 1474.6
| 8000 | 90 | 356.3568 | 6478.01 | 1584.24 | 1468.27
| 8100 | 90 | 356.3402 | 6478.01 | 1684.03 | 1461.9
| 8200 | 90 | 356.3235 | 6478.01 | 1783.83 | 1455.5
| 8300 | 90 | 356.3069 | 6478.01 | 1883.62 | 1449.07
| 8400 | 90 | 356.2902 | 6478.01 | 1983.41 | 1442.62
| 8500 | 90 | 356.2736 | 6478.01 | 2083.2 | 1436.13
| 8600 | 90 | 356.257 | 6478.01 | 2182.99 | 1429.62
| 8700 | 90 | 356.2403 | 6478.01 | 2282.78 | 1423.08
| 8800 | 90 | 356.2237 | 6478.01 | 2382.56 | 1416.5
| 8900 | 90 | 356.207 | 6478.01 | 2482.34 | 1409.9
| 9000 | 90 | 356.1904 | 6478.01 | 2582.12 | 1403.27
| 9100 | 90 | 356.1737 | 6478.01 | 2681.9 | 1396.61
| 9200 | 90 | 356.1571 | 6478.01 | 2781.68 | 1389.93
| 9300 | 90 | 356.1405 | 6478.01 | 2881.45 | 1383.21
| 9400 | 90 | 356.1238 | 6478.01 | 2981.22 | 1376.46
| 9500 | 90 | 356.1072 | 6478.01 | 3080.99 | 1369.69
| 9600 | 90 | 356.0905 | 6478.01 | 3180.76 | 1362.89
| 9700 | 90 | 356.0739 | 6478.01 | 3280.53 | 1356.05
| 9800 | 90 | 356.0572 | 6478.01 | 3380.29 | 1349.19
| 9900 | 90 | 356.0406 | 6478.01 | 3480.05 | 1342.3
| 10000 | 90 | 356.0239 | 6478.01 | 3579.81 | 1335.38
| 10100 | 90 | 356.0073 | 6478.01 | 3679.57 | 1328.43
| 10200 | 90 | 355.9907 | 6478.01 | 3779.33 | 1321.46
| 10300 | 90.0001 | 355.974 | 6478.01 | 3879.08 | 1314.45
| 10400 | 90.0001 | 355.9574 | 6478.01 | 3978.83 | 1307.41
| 10500 | 90.0001 | 355.9407 | 6478.01 | 4078.59 | 1300.35
| 10600 | 90.0001 | 355.9241 | 6478.01 | 4178.33 | 1293.26
| 10700 | 90.0001 | 355.9074 | 6478.01 | 4278.08 | 1286.13
| 10800 | 90.0001 | 355.8908 | 6478.01 | 4377.82 | 1278.98
| 10900 | 90.0001 | 355.8741 | 6478.01 | 4477.57 | 1271.8
| 11000 | 90.0001 | 355.8575 | 6478.01 | 4577.3 | 1264.59
| 11100 | 90.0001 | 355.8409 | 6478 | 4677.04 | 1257.36
| 11200 | 90.0001 | 355.8242 | 6478 | 4776.78 | 1250.09
| 11300 | 90.0001 | 355.8076 | 6478 | 4876.51 | 1242.79
| 11400 | 90.0001 | 355.7909 | 6478 | 4976.24 | 1235.47
| 11500 | 90.0001 | 355.7743 | 6478 | 5075.97 | 1228.11
| 11600 | 90.0001 | 355.7576 | 6478 | 5175.7 | 1220.73
| 11700 | 90.0001 | 355.741 | 6478 | 5275.42 | 1213.32
| 11800 | 90.0001 | 355.7243 | 6478 | 5375.15 | 1205.88
| 11900 | 90.0001 | 355.7077 | 6478 | 5474.87 | 1198.41
| 12000 | 90.0001 | 355.6911 | 6478 | 5574.59 | 1190.91
| 12100 | 90.0001 | 355.6744 | 6478 | 5674.3 | 1183.38
| 12200 | 90.0001 | 355.6578 | 6478 | 5774.02 | 1175.82
| 12300 | 90.0001 | 355.6411 | 6478 | 5873.73 | 1168.24
| 12400 | 90.0001 | 355.6245 | 6478 | 5973.44 | 1160.62
| 12500 | 90.0001 | 355.6078 | 6478 | 6073.15 | 1152.98
| 12600 | 90.0001 | 355.5912 | 6478 | 6172.85 | 1145.31
| 12700 | 90.0001 | 355.5746 | 6478 | 6272.55 | 1137.6
| 12800 | 90.0001 | 355.5579 | 6478 | 6372.25 | 1129.87
| 12900 | 90.0001 | 355.5413 | 6478 | 6471.95 | 1122.11
| 13000 | 90.0001 | 355.5246 | 6478 | 6571.65 | 1114.33
| 13100 | 90.0001 | 355.508 | 6478 | 6671.34 | 1106.51
| 13200 | 90.0001 | 355.4913 | 6478 | 6771.03 | 1098.66
| 13300 | 90.0001 | 355.4747 | 6478 | 6870.72 | 1090.79
| 13400 | 90.0001 | 355.458 | 6478 | 6970.41 | 1082.88
| 13500 | 90.0001 | 355.4414 | 6478 | 7070.1 | 1074.95
| 13600 | 90.0001 | 355.4248 | 6478 | 7169.78 | 1066.99
| 13700 | 90.0001 | 355.4081 | 6478 | 7269.46 | 1058.99
| 13800 | 90.0001 | 355.3915 | 6478 | 7369.14 | 1050.97
| 13900 | 90.0001 | 355.3748 | 6478 | 7468.81 | 1042.93
| 14000 | 90.0001 | 355.3582 | 6478 | 7568.49 | 1034.85
| 14100 | 90.0001 | 355.3415 | 6478 | 7668.16 | 1026.74
| 14200 | 90.0001 | 355.3249 | 6478 | 7767.82 | 1018.6
| 14274.7 | 90.0001 | 355.3125 | 6478 | 7842.28 | 1012.51
| 14300 | 90.0001 | 355.3125 | 6478 | 7867.49 | 1010.44
| 14375.66 | 90.0001 | 355.3125 | 6478 | 7942.9 | 1004.26

## Lookup (hidden)
North Reference | RetunValue | Grid Type | ReturnValue | Deviation Indicator | ReturnValue
| 3 |  | 0 |  | 4
True |  | SPCS-Colorado Central-NAD27 |  | Directional
Grid |  | SPCS-Colorado Central-NAD83 |  | High Angle
|  | SPCS-Colorado North-NAD27 |  | Horizontal
SPCS-Colorado North-NAD83
SPCS-Colorado South-NAD27
SPCS-Colorado South-NAD83
UTM-Zone 12 NAD27
UTM-Zone 12 NAD83
UTM-Zone 13 NAD27
UTM-Zone 13 NAD83