## Data
Header Information | measured depth (ft) | inclination (°) | azimuth (°) | true vertical depth (ft) | northing +N/-S (ft) | easting +E/-W (ft)
Operator Name | 0 | 0 | 194.47 | 0 | 0 | 0
NOBLE | 84 | 0.23 | 194.47 | 84 | -0.16 | -0.04
Operator Number | 177 | 0.25 | 179.21 | 177 | -0.55 | -0.09
100322 | 267 | 0.14 | 151.82 | 267 | -0.84 | -0.03
Well Name and Number | 362 | 0.77 | 298.02 | 362 | -0.64 | -0.54
Guttersen D09-765 | 457 | 0.54 | 285.19 | 456.99 | -0.23 | -1.54
API Number (if available) | 551 | 0.02 | 266.24 | 550.99 | -0.11 | -1.98
512348948 | 646 | 0.21 | 91.19 | 645.99 | -0.12 | -1.82
Location: QQ SEC TWP RGE | 741 | 0.38 | 41.65 | 740.99 | 0.12 | -1.44
SEC.33-T04N-R64W | 835 | 0.15 | 222.62 | 834.99 | 0.26 | -1.31
Citing Type: Planned or Actual | 930 | 0.54 | 262.23 | 929.98 | 0.11 | -1.84
Actual | 1024 | 0.67 | 261.41 | 1023.98 | -0.03 | -2.82
Deviation Indicator | 1119 | 0.49 | 246.87 | 1118.97 | -0.28 | -3.75
Horizontal | 1213 | 0.84 | 237.68 | 1212.97 | -0.8 | -4.7
North Reference | 1308 | 0.62 | 250.51 | 1307.96 | -1.35 | -5.77
Grid | 1402 | 0.95 | 272.41 | 1401.95 | -1.48 | -7.03
Grid Type | 1497 | 0.83 | 297.55 | 1496.94 | -1.13 | -8.43
SPCS-Colorado North-NAD83 | 1591 | 0.62 | 283.85 | 1590.93 | -0.7 | -9.52
| 1686 | 0.64 | 258.48 | 1685.93 | -0.68 | -10.54
| 1780 | 1.27 | 253.27 | 1779.91 | -1.08 | -12.06
| 1875 | 2.34 | 227.79 | 1874.87 | -2.69 | -14.5
| 1921 | 1.48 | 226.94 | 1920.84 | -3.73 | -15.63
| 2077 | 0.09 | 156.52 | 2076.82 | -5.21 | -17.05
| 2171 | 0.04 | 147.04 | 2170.82 | -5.31 | -17.01
| 2266 | 0.07 | 189.38 | 2265.82 | -5.39 | -17
| 2361 | 0.14 | 50.11 | 2360.82 | -5.38 | -16.92
| 2456 | 0.28 | 78.19 | 2455.82 | -5.26 | -16.6
| 2551 | 0.25 | 74.48 | 2550.82 | -5.15 | -16.17
| 2645 | 0.15 | 62.07 | 2644.82 | -5.04 | -15.87
| 2740 | 0.25 | 265.35 | 2739.82 | -5 | -15.97
| 2834 | 0.41 | 235.04 | 2833.82 | -5.21 | -16.45
| 2929 | 0.97 | 186.47 | 2928.81 | -6.2 | -16.81
| 3024 | 0.31 | 141.96 | 3023.81 | -7.2 | -16.75
| 3119 | 0.13 | 293.12 | 3118.81 | -7.36 | -16.69
| 3213 | 0.4 | 55.4 | 3212.81 | -7.14 | -16.52
| 3308 | 0.37 | 37.18 | 3307.8 | -6.7 | -16.06
| 3402 | 0.74 | 175.58 | 3401.8 | -7.07 | -15.83
| 3497 | 1.47 | 91.6 | 3496.79 | -7.71 | -14.56
| 3592 | 1.27 | 24.38 | 3591.77 | -6.79 | -12.91
| 3687 | 0.15 | 249.39 | 3686.76 | -5.87 | -12.59
| 3781 | 0.06 | 229.53 | 3780.76 | -5.95 | -12.74
| 3875 | 0.06 | 270.96 | 3874.76 | -5.98 | -12.83
| 3970 | 0.06 | 266.36 | 3969.76 | -5.98 | -12.93
| 4065 | 0.1 | 287.3 | 4064.76 | -5.96 | -13.06
| 4159 | 0.09 | 225.74 | 4158.76 | -5.99 | -13.19
| 4254 | 0.13 | 231.29 | 4253.76 | -6.11 | -13.33
| 4349 | 0.1 | 253.83 | 4348.76 | -6.2 | -13.49
| 4443 | 0.03 | 235.38 | 4442.76 | -6.23 | -13.59
| 4538 | 0.07 | 298.72 | 4537.76 | -6.22 | -13.66
| 4633 | 0.11 | 282.81 | 4632.76 | -6.17 | -13.8
| 4728 | 0.35 | 246.22 | 4727.76 | -6.27 | -14.16
| 4822 | 0.56 | 93.17 | 4821.76 | -6.41 | -13.96
| 4917 | 2.66 | 100.51 | 4916.71 | -6.84 | -11.33
| 5011 | 4.3 | 102.75 | 5010.54 | -8.01 | -5.75
| 5106 | 7.3 | 106.52 | 5105.04 | -10.52 | 3.52
| 5200 | 8.82 | 103.69 | 5198.11 | -13.92 | 16.24
| 5295 | 8.88 | 103.96 | 5291.98 | -17.41 | 30.44
| 5389 | 8.81 | 98.74 | 5384.86 | -20.26 | 44.59
| 5484 | 9.21 | 97.34 | 5478.69 | -22.33 | 59.32
| 5579 | 5.06 | 96.58 | 5572.93 | -23.78 | 71.03
| 5673 | 4.82 | 101.75 | 5666.58 | -25.06 | 79.02
| 5768 | 6.18 | 100.58 | 5761.14 | -26.82 | 87.95
| 5862 | 6.27 | 100.61 | 5854.59 | -28.69 | 97.97
| 5957 | 6.25 | 100.49 | 5949.02 | -30.59 | 108.15
| 6051 | 6.2 | 101.19 | 6042.47 | -32.5 | 118.16
| 6146 | 6.21 | 100.45 | 6136.91 | -34.43 | 128.25
| 6241 | 7.97 | 136.6 | 6231.23 | -40.15 | 137.83
| 6335 | 14.86 | 165.64 | 6323.38 | -56.59 | 145.31
| 6430 | 21.89 | 168.18 | 6413.48 | -85.77 | 151.97
| 6524 | 31.3 | 168.71 | 6497.44 | -126.96 | 160.36
| 6619 | 40.32 | 168.15 | 6574.4 | -181.35 | 171.53
| 6714 | 47.99 | 171.3 | 6642.52 | -246.42 | 183.19
| 6809 | 54.95 | 173.79 | 6701.67 | -320.06 | 192.75
| 6903 | 64.38 | 174.97 | 6749.09 | -400.72 | 200.65
| 6998 | 73.39 | 177.52 | 6783.28 | -489.05 | 206.39
| 7092 | 82.53 | 180.25 | 6802.87 | -580.86 | 208.13
| 7187 | 89.75 | 181.21 | 6809.27 | -675.57 | 206.92
| 7282 | 89.69 | 181.23 | 6809.73 | -770.55 | 204.9
| 7377 | 89.72 | 181.23 | 6810.22 | -865.53 | 202.86
| 7471 | 89.66 | 181.95 | 6810.73 | -959.49 | 200.25
| 7566 | 89.88 | 181.63 | 6811.11 | -1054.44 | 197.29
| 7661 | 89.51 | 181.19 | 6811.61 | -1149.41 | 194.95
| 7755 | 89.57 | 181.35 | 6812.37 | -1243.38 | 192.87
| 7850 | 89.82 | 181.01 | 6812.87 | -1338.36 | 190.91
| 7944 | 89.63 | 181.38 | 6813.33 | -1432.34 | 188.95
| 8039 | 89.82 | 180.17 | 6813.78 | -1527.33 | 187.66
| 8133 | 89.66 | 180.53 | 6814.21 | -1621.33 | 187.09
| 8228 | 89.41 | 180.78 | 6814.98 | -1716.32 | 186
| 8323 | 89.45 | 180.73 | 6815.92 | -1811.3 | 184.75
| 8417 | 90.06 | 180.61 | 6816.33 | -1905.3 | 183.65
| 8512 | 90.28 | 180.24 | 6816.04 | -2000.29 | 182.95
| 8607 | 89.85 | 180.69 | 6815.94 | -2095.29 | 182.18
| 8701 | 89.75 | 180.89 | 6816.26 | -2189.28 | 180.88
| 8795 | 89.88 | 180.78 | 6816.57 | -2283.27 | 179.51
| 8890 | 90.18 | 180.47 | 6816.52 | -2378.26 | 178.48
| 8985 | 89.91 | 179.67 | 6816.44 | -2473.26 | 178.36
| 9079 | 90 | 179.16 | 6816.52 | -2567.26 | 179.32
| 9174 | 89.78 | 180.25 | 6816.7 | -2662.25 | 179.81
| 9269 | 89.69 | 179.43 | 6817.14 | -2757.25 | 180.07
| 9363 | 90.12 | 179.38 | 6817.3 | -2851.25 | 181.05
| 9458 | 90.09 | 179.12 | 6817.12 | -2946.24 | 182.29
| 9552 | 90.49 | 179.84 | 6816.65 | -3040.23 | 183.15
| 9647 | 89.82 | 179.66 | 6816.39 | -3135.23 | 183.56
| 9741 | 89.57 | 179.35 | 6816.89 | -3229.22 | 184.37
| 9836 | 90 | 179.55 | 6817.25 | -3324.22 | 185.29
| 9931 | 89.66 | 179.62 | 6817.53 | -3419.22 | 185.97
| 10025 | 88.95 | 178.78 | 6818.67 | -3513.2 | 187.29
| 10120 | 90.34 | 179.39 | 6819.26 | -3608.18 | 188.8
| 10215 | 89.78 | 179.37 | 6819.16 | -3703.18 | 189.83
| 10309 | 89.6 | 179.28 | 6819.67 | -3797.17 | 190.94
| 10404 | 90.18 | 179.55 | 6819.85 | -3892.16 | 191.91
| 10498 | 90.31 | 178.8 | 6819.45 | -3986.15 | 193.26
| 10593 | 90.62 | 179.44 | 6818.67 | -4081.14 | 194.72
| 10782 | 90.31 | 179.51 | 6817.14 | -4270.12 | 196.45
| 10877 | 90.43 | 179.48 | 6816.53 | -4365.12 | 197.29
| 10972 | 90.43 | 180.87 | 6815.81 | -4460.11 | 197
| 11066 | 90.62 | 179.36 | 6814.95 | -4554.1 | 196.81
| 11161 | 90.89 | 180.23 | 6813.7 | -4649.09 | 197.15
| 11255 | 89.94 | 179.24 | 6813.02 | -4743.09 | 197.58
| 11350 | 89.72 | 180 | 6813.3 | -4838.09 | 198.22
| 11444 | 89.82 | 179.91 | 6813.68 | -4932.08 | 198.29
| 11539 | 90.09 | 179.88 | 6813.75 | -5027.08 | 198.46
| 11634 | 90.58 | 179.87 | 6813.2 | -5122.08 | 198.67
| 11728 | 90.15 | 179.36 | 6812.6 | -5216.08 | 199.3
| 11823 | 90.34 | 180.44 | 6812.19 | -5311.07 | 199.47
| 11917 | 90.49 | 180.51 | 6811.51 | -5405.07 | 198.69
| 12012 | 90.46 | 180.15 | 6810.73 | -5500.06 | 198.14
| 12106 | 90.43 | 179.85 | 6810 | -5594.06 | 198.14
| 12201 | 89.69 | 179.83 | 6809.9 | -5689.06 | 198.41
| 12295 | 90.03 | 178.99 | 6810.13 | -5783.05 | 199.37
| 12390 | 89.63 | 178.78 | 6810.41 | -5878.04 | 201.22
| 12484 | 91.14 | 179.93 | 6809.78 | -5972.02 | 202.28
| 12579 | 89.63 | 179.33 | 6809.14 | -6067.02 | 202.89
| 12695 | 89.78 | 179.3 | 6809.73 | -6183.01 | 204.28
| 12768 | 90 | 179.04 | 6809.87 | -6256 | 205.34
| 12863 | 89.97 | 178.67 | 6809.9 | -6350.98 | 207.24
| 12958 | 90.18 | 179.59 | 6809.78 | -6445.97 | 208.68
| 13053 | 89.91 | 179.36 | 6809.7 | -6540.96 | 209.55
| 13148 | 90.18 | 178.29 | 6809.63 | -6635.94 | 211.5
| 13242 | 89.85 | 178.89 | 6809.6 | -6729.91 | 213.81
| 13337 | 90.06 | 178.71 | 6809.68 | -6824.89 | 215.8
| 13431 | 90.15 | 178.99 | 6809.5 | -6918.87 | 217.69
| 13526 | 89.69 | 178.32 | 6809.64 | -7013.84 | 219.92
| 13620 | 90.43 | 180.05 | 6809.54 | -7107.83 | 221.25
| 13715 | 89.82 | 177.53 | 6809.33 | -7202.8 | 223.26
| 13810 | 90.22 | 177.95 | 6809.3 | -7297.73 | 227.01
| 13904 | 90.4 | 177.96 | 6808.79 | -7391.67 | 230.36
| 13999 | 90.12 | 178.2 | 6808.36 | -7486.61 | 233.54
| 14094 | 90.28 | 179.93 | 6808.03 | -7581.59 | 235.09
| 14188 | 90.12 | 179.93 | 6807.7 | -7675.59 | 235.21
| 14283 | 90.4 | 179.77 | 6807.27 | -7770.59 | 235.46
| 14377 | 90.95 | 180.16 | 6806.16 | -7864.59 | 235.51
| 14472 | 90 | 180.48 | 6805.37 | -7959.58 | 234.98
| 14566 | 89.2 | 179.83 | 6806.03 | -8053.58 | 234.73
| 14661 | 89.94 | 179.6 | 6806.74 | -8148.57 | 235.2
| 14755 | 89.97 | 179.78 | 6806.81 | -8242.57 | 235.71
| 14850 | 90.09 | 179.74 | 6806.77 | -8337.57 | 236.11
| 14945 | 89.57 | 180.26 | 6807.05 | -8432.57 | 236.11
| 15039 | 89.91 | 180.93 | 6807.47 | -8526.56 | 235.13
| 15134 | 90.09 | 180.34 | 6807.47 | -8621.55 | 234.08
| 15228 | 90.46 | 180.13 | 6807.02 | -8715.55 | 233.69
| 15323 | 90.03 | 180.17 | 6806.62 | -8810.55 | 233.45
| 15418 | 89.9 | 180.27 | 6806.67 | -8905.55 | 233.08
| 15512 | 89.96 | 179.81 | 6806.79 | -8999.55 | 233.02
| 15607 | 89.9 | 179.9 | 6806.91 | -9094.55 | 233.26
| 15702 | 89.66 | 179.8 | 6807.27 | -9189.55 | 233.5
| 15796 | 89.81 | 179.67 | 6807.7 | -9283.55 | 233.94
| 15891 | 89.93 | 179.46 | 6807.92 | -9378.54 | 234.66
| 15986 | 89.96 | 180.85 | 6808.01 | -9473.54 | 234.4
| 16080 | 89.94 | 180.41 | 6808.09 | -9567.53 | 233.37
| 16175 | 89.93 | 180.58 | 6808.2 | -9662.53 | 232.55
| 16269 | 89.47 | 180.53 | 6808.69 | -9756.52 | 231.64
| 16364 | 90.06 | 182.16 | 6809.08 | -9851.49 | 229.41
| 16459 | 90.39 | 181.65 | 6808.71 | -9946.44 | 226.25
| 16553 | 90.09 | 181.73 | 6808.32 | -10040.4 | 223.48
| 16648 | 90.39 | 181.07 | 6807.92 | -10135.37 | 221.16
| 16743 | 89.84 | 180.97 | 6807.73 | -10230.35 | 219.47
| 16837 | 89.81 | 180.88 | 6808.01 | -10324.34 | 217.95
| 16932 | 89.84 | 181.03 | 6808.3 | -10419.33 | 216.37
| 17363 | 89.84 | 181.03 | 6809.51 | -10850.26 | 208.62

## Lookup (hidden)
North Reference | RetunValue | Grid Type | ReturnValue | Deviation Indicator | ReturnValue
| 3 |  | 5 |  | 4
True |  | SPCS-Colorado Central-NAD27 |  | Directional
Grid |  | SPCS-Colorado Central-NAD83 |  | High Angle
|  | SPCS-Colorado North-NAD27 |  | Horizontal
SPCS-Colorado North-NAD83
SPCS-Colorado South-NAD27
SPCS-Colorado South-NAD83
UTM-Zone 12 NAD27
UTM-Zone 12 NAD83
UTM-Zone 13 NAD27
UTM-Zone 13 NAD83