## Data
Header Information | measured depth (ft) | inclination (°) | azimuth (°) | true vertical depth (ft) | northing +N/-S (ft) | easting +E/-W (ft)
Operator Name | 0 | 0 | 336.96 | 0 | 0 | 0
NOBLE | 84 | 0.32 | 336.96 | 84 | 0.22 | -0.09
Operator Number | 177 | 0.11 | 86.27 | 177 | 0.46 | -0.1
100322 | 267 | 0.41 | 237.78 | 267 | 0.29 | -0.29
Well Name and Number | 362 | 0.65 | 123.42 | 362 | -0.18 | -0.13
Guttersen D09-785 | 457 | 0.42 | 99.38 | 456.99 | -0.54 | 0.66
API Number (if available) | 551 | 0.13 | 206.8 | 550.99 | -0.69 | 0.96
512348949 | 646 | 0.49 | 140.17 | 645.99 | -1.1 | 1.17
Location: QQ SEC TWP RGE | 741 | 0.5 | 140.74 | 740.99 | -1.73 | 1.69
SEC.33-T04N-R64W | 835 | 0.89 | 132.75 | 834.98 | -2.54 | 2.49
Citing Type: Planned or Actual | 930 | 0.4 | 188.63 | 929.97 | -3.37 | 2.98
Actual | 1024 | 0.43 | 100.49 | 1023.97 | -3.76 | 3.28
Deviation Indicator | 1119 | 0.29 | 115.2 | 1118.97 | -3.93 | 3.84
Horizontal | 1213 | 0.21 | 199.88 | 1212.97 | -4.19 | 4
North Reference | 1308 | 0.84 | 27.46 | 1307.97 | -3.74 | 4.26
Grid | 1402 | 0.23 | 33.65 | 1401.96 | -2.97 | 4.69
Grid Type | 1497 | 0.45 | 11.55 | 1496.96 | -2.44 | 4.87
SPCS-Colorado North-NAD83 | 1591 | 0.45 | 322.66 | 1590.96 | -1.79 | 4.72
| 1686 | 0.71 | 309.41 | 1685.95 | -1.12 | 4.03
| 1780 | 0.72 | 280.03 | 1779.95 | -0.65 | 3
| 1875 | 1.55 | 233.92 | 1874.93 | -1.3 | 1.38
| 1923 | 1.52 | 236.99 | 1922.91 | -2.03 | 0.32
| 1993 | 0.21 | 197.26 | 1992.9 | -2.66 | -0.5
| 2087 | 0.06 | 124.99 | 2086.9 | -2.85 | -0.51
| 2277 | 2.19 | 269.32 | 2276.86 | -2.95 | -4.06
| 2372 | 3.8 | 267.09 | 2371.72 | -3.13 | -9.02
| 2466 | 5.09 | 266.14 | 2465.44 | -3.57 | -16.29
| 2561 | 7.46 | 267.01 | 2559.86 | -4.17 | -26.65
| 2656 | 9.88 | 265.61 | 2653.77 | -5.12 | -40.94
| 2750 | 11.5 | 266.79 | 2746.14 | -6.26 | -58.34
| 2845 | 13.25 | 264.22 | 2838.93 | -7.89 | -78.63
| 2940 | 13.36 | 264.56 | 2931.38 | -10.03 | -100.39
| 3035 | 11.94 | 265.79 | 3024.07 | -11.79 | -121.11
| 3129 | 13.1 | 264.39 | 3115.83 | -13.54 | -141.41
| 3224 | 13.1 | 265.28 | 3208.36 | -15.48 | -162.86
| 3318 | 12.81 | 263.36 | 3299.97 | -17.56 | -183.82
| 3413 | 12.96 | 265.09 | 3392.57 | -19.69 | -204.9
| 3508 | 12.65 | 271.47 | 3485.22 | -20.34 | -225.91
| 3603 | 12.58 | 268.99 | 3577.92 | -20.25 | -246.66
| 3697 | 13.37 | 268.46 | 3669.52 | -20.73 | -267.76
| 3792 | 13.15 | 267.6 | 3761.99 | -21.47 | -289.53
| 3886 | 13.3 | 267.93 | 3853.5 | -22.31 | -311.02
| 3980 | 13.53 | 268.92 | 3944.93 | -22.91 | -332.82
| 4075 | 13.45 | 268.21 | 4037.31 | -23.46 | -354.97
| 4170 | 13.6 | 267.63 | 4129.68 | -24.27 | -377.18
| 4265 | 13.47 | 267.12 | 4222.04 | -25.29 | -399.39
| 4359 | 13.78 | 267.98 | 4313.39 | -26.23 | -421.51
| 4454 | 13.74 | 267.52 | 4405.67 | -27.12 | -444.09
| 4549 | 13.62 | 268.26 | 4497.97 | -27.95 | -466.54
| 4643 | 13.4 | 268.31 | 4589.37 | -28.61 | -488.49
| 4738 | 13.49 | 269.25 | 4681.77 | -29.08 | -510.57
| 4833 | 13.02 | 268.65 | 4774.24 | -29.47 | -532.35
| 4927 | 12.86 | 268.76 | 4865.85 | -29.95 | -553.39
| 5022 | 13.53 | 266.91 | 4958.34 | -30.78 | -575.06
| 5116 | 13.61 | 267.95 | 5049.72 | -31.76 | -597.09
| 5211 | 12.59 | 269.67 | 5142.24 | -32.22 | -618.62
| 5306 | 11.65 | 270.23 | 5235.13 | -32.24 | -638.56
| 5400 | 13.82 | 268.41 | 5326.81 | -32.52 | -659.28
| 5495 | 13.22 | 271.99 | 5419.18 | -32.46 | -681.48
| 5589 | 12.51 | 279.31 | 5510.82 | -30.44 | -702.27
| 5684 | 12.92 | 282.73 | 5603.49 | -26.43 | -722.78
| 5778 | 13.99 | 273.53 | 5694.92 | -23.42 | -744.38
| 5873 | 13.52 | 269.12 | 5787.2 | -22.88 | -766.94
| 5967 | 13.68 | 268.44 | 5878.57 | -23.35 | -789.04
| 6062 | 13.81 | 267.99 | 5970.85 | -24.05 | -811.6
| 6157 | 13.86 | 268.49 | 6063.09 | -24.75 | -834.31
| 6251 | 13.55 | 269.83 | 6154.41 | -25.08 | -856.57
| 6346 | 15 | 257.24 | 6246.5 | -27.83 | -879.7
| 6440 | 18.85 | 233.47 | 6336.52 | -39.57 | -903.8
| 6535 | 25.64 | 220.44 | 6424.45 | -64.4 | -929.51
| 6630 | 33.22 | 206.63 | 6507.22 | -103.4 | -954.58
| 6725 | 40.51 | 198.65 | 6583.22 | -156 | -976.15
| 6819 | 49.01 | 194.86 | 6649.92 | -219.35 | -995.05
| 6914 | 56.5 | 190.25 | 6707.39 | -293.11 | -1011.32
| 7009 | 64.94 | 186.97 | 6753.82 | -374.96 | -1023.62
| 7103 | 74.45 | 185.13 | 6786.41 | -462.53 | -1032.85
| 7198 | 82.31 | 182.9 | 6805.53 | -555.28 | -1039.34
| 7293 | 90.31 | 180.55 | 6811.64 | -649.95 | -1042.18
| 7387 | 89.63 | 180.76 | 6811.69 | -743.95 | -1043.25
| 7482 | 90.09 | 180.54 | 6811.92 | -838.94 | -1044.33
| 7577 | 90.37 | 180 | 6811.54 | -933.94 | -1044.78
| 7671 | 90.37 | 180.92 | 6810.93 | -1027.93 | -1045.53
| 7766 | 90.06 | 180.66 | 6810.58 | -1122.92 | -1046.84
| 7860 | 90.06 | 180.68 | 6810.48 | -1216.92 | -1047.94
| 7955 | 89.75 | 180.38 | 6810.64 | -1311.91 | -1048.82
| 8049 | 90 | 180.51 | 6810.84 | -1405.91 | -1049.55
| 8144 | 89.94 | 180.19 | 6810.89 | -1500.91 | -1050.13
| 8239 | 89.91 | 180.2 | 6811.02 | -1595.91 | -1050.46
| 8333 | 89.72 | 180.34 | 6811.32 | -1689.9 | -1050.9
| 8428 | 90.22 | 180.61 | 6811.37 | -1784.9 | -1051.69
| 8523 | 90 | 179.98 | 6811.19 | -1879.9 | -1052.17
| 8617 | 89.48 | 180.44 | 6811.61 | -1973.9 | -1052.52
| 8712 | 89.88 | 181.4 | 6812.14 | -2068.88 | -1054.04
| 8806 | 89.72 | 181.04 | 6812.47 | -2162.86 | -1056.05
| 8900 | 89.75 | 180.91 | 6812.91 | -2256.84 | -1057.65
| 8995 | 89.91 | 180.65 | 6813.19 | -2351.84 | -1058.94
| 9090 | 89.91 | 181.08 | 6813.34 | -2446.82 | -1060.37
| 9185 | 90.62 | 179.14 | 6812.9 | -2541.82 | -1060.56
| 9279 | 90.03 | 179.05 | 6812.36 | -2635.8 | -1059.07
| 9374 | 90.22 | 178.21 | 6812.16 | -2730.78 | -1056.8
| 9468 | 90.49 | 178.27 | 6811.57 | -2824.73 | -1053.91
| 9563 | 90.28 | 178.14 | 6810.94 | -2919.68 | -1050.94
| 9657 | 90.22 | 178.69 | 6810.53 | -3013.64 | -1048.34
| 9752 | 90.22 | 178.02 | 6810.16 | -3108.6 | -1045.61
| 9847 | 89.26 | 177.84 | 6810.59 | -3203.54 | -1042.18
| 9941 | 89.14 | 178.17 | 6811.91 | -3297.47 | -1038.91
| 10036 | 89.23 | 177.54 | 6813.26 | -3392.4 | -1035.35
| 10130 | 89.08 | 176.38 | 6814.64 | -3486.25 | -1030.37
| 10225 | 89.35 | 176.75 | 6815.94 | -3581.07 | -1024.68
| 10320 | 89.88 | 180.77 | 6816.58 | -3676.03 | -1022.62
| 10414 | 89.48 | 180.63 | 6817.11 | -3770.02 | -1023.77
| 10509 | 89.38 | 180.46 | 6818.05 | -3865.01 | -1024.67
| 10604 | 89.72 | 181.47 | 6818.8 | -3959.99 | -1026.27
| 10699 | 89.51 | 180.33 | 6819.44 | -4054.98 | -1027.76
| 10793 | 89.75 | 180.65 | 6820.04 | -4148.97 | -1028.57
| 10887 | 90.03 | 179.96 | 6820.23 | -4242.97 | -1029.07
| 10982 | 90.25 | 181.07 | 6819.99 | -4337.96 | -1029.92
| 11076 | 89.88 | 181.35 | 6819.89 | -4431.94 | -1031.91
| 11171 | 89.88 | 181.38 | 6820.09 | -4526.92 | -1034.17
| 11266 | 90.15 | 180.63 | 6820.06 | -4621.9 | -1035.84
| 11360 | 90.15 | 179.79 | 6819.81 | -4715.9 | -1036.18
| 11455 | 90.34 | 179.97 | 6819.41 | -4810.9 | -1035.98
| 11550 | 89.85 | 180.99 | 6819.25 | -4905.89 | -1036.78
| 11644 | 89.94 | 180.95 | 6819.42 | -4999.88 | -1038.37
| 11739 | 91.42 | 181.2 | 6818.3 | -5094.85 | -1040.15
| 11833 | 89.17 | 180.26 | 6817.81 | -5188.84 | -1041.35
| 11928 | 90.06 | 179.69 | 6818.45 | -5283.83 | -1041.31
| 12022 | 90.25 | 180.7 | 6818.2 | -5377.83 | -1041.63
| 12117 | 90.31 | 180.03 | 6817.73 | -5472.83 | -1042.23
| 12212 | 89.78 | 180.44 | 6817.66 | -5567.83 | -1042.62
| 12306 | 89.66 | 179.99 | 6818.12 | -5661.82 | -1042.97
| 12401 | 90.62 | 180.51 | 6817.88 | -5756.82 | -1043.39
| 12495 | 89.54 | 179.87 | 6817.75 | -5850.82 | -1043.7
| 12590 | 89.69 | 180.28 | 6818.39 | -5945.82 | -1043.82
| 12684 | 89.69 | 180.39 | 6818.9 | -6039.81 | -1044.37
| 12779 | 89.2 | 179.59 | 6819.82 | -6134.81 | -1044.36
| 12874 | 89.91 | 179.54 | 6820.56 | -6229.8 | -1043.64
| 12969 | 89.82 | 178.55 | 6820.78 | -6324.79 | -1042.05
| 13063 | 89.91 | 178.8 | 6821 | -6418.76 | -1039.88
| 13158 | 89.66 | 179.98 | 6821.36 | -6513.75 | -1038.87
| 13253 | 90.15 | 178.45 | 6821.52 | -6608.74 | -1037.57
| 13347 | 90 | 178.92 | 6821.39 | -6702.72 | -1035.41
| 13442 | 90.68 | 179.34 | 6820.83 | -6797.7 | -1033.97
| 13536 | 90.09 | 178.88 | 6820.2 | -6891.69 | -1032.51
| 13631 | 89.97 | 178.5 | 6820.15 | -6986.66 | -1030.34
| 13726 | 90.4 | 179.7 | 6819.84 | -7081.65 | -1028.84
| 13820 | 90.52 | 180.88 | 6819.09 | -7175.64 | -1029.32
| 13915 | 90.28 | 180.06 | 6818.42 | -7270.64 | -1030.1
| 14010 | 90.62 | 187.61 | 6817.68 | -7365.35 | -1036.45
| 14104 | 90.52 | 183.79 | 6816.74 | -7458.87 | -1045.78
| 14199 | 90.46 | 179.79 | 6815.93 | -7553.8 | -1048.75
| 14293 | 90 | 179.74 | 6815.55 | -7647.79 | -1048.36
| 14388 | 90.18 | 179.72 | 6815.4 | -7742.79 | -1047.91
| 14482 | 90.49 | 179.72 | 6814.85 | -7836.79 | -1047.46
| 14577 | 90.71 | 179.71 | 6813.86 | -7931.78 | -1046.98
| 14672 | 90.37 | 179.2 | 6812.96 | -8026.78 | -1046.08
| 14766 | 90.49 | 179.59 | 6812.26 | -8120.77 | -1045.09
| 14861 | 90.18 | 178.98 | 6811.7 | -8215.76 | -1043.9
| 14955 | 90.22 | 179.37 | 6811.37 | -8309.75 | -1042.55
| 15050 | 90.06 | 178.73 | 6811.14 | -8404.73 | -1040.97
| 15145 | 89.88 | 179.36 | 6811.19 | -8499.72 | -1039.39
| 15239 | 89.97 | 179.09 | 6811.31 | -8593.71 | -1038.12
| 15334 | 90.25 | 178.83 | 6811.13 | -8688.69 | -1036.39
| 15428 | 90.25 | 179.06 | 6810.72 | -8782.68 | -1034.66
| 15523 | 90.31 | 179.21 | 6810.26 | -8877.67 | -1033.23
| 15618 | 89.63 | 179.73 | 6810.31 | -8972.66 | -1032.35
| 15712 | 89.54 | 180.59 | 6810.99 | -9066.66 | -1032.61
| 15807 | 89.91 | 179.32 | 6811.44 | -9161.65 | -1032.54
| 15901 | 89.85 | 179.21 | 6811.64 | -9255.65 | -1031.33
| 15996 | 90.03 | 179.12 | 6811.74 | -9350.64 | -1029.95
| 16090 | 90 | 178.79 | 6811.72 | -9444.62 | -1028.23
| 16185 | 89.6 | 178.38 | 6812.05 | -9539.59 | -1025.89
| 16280 | 89.82 | 179.29 | 6812.53 | -9634.57 | -1023.96
| 16469 | 90.09 | 180.04 | 6812.68 | -9823.56 | -1022.85
| 16564 | 89.72 | 179.49 | 6812.83 | -9918.56 | -1022.46
| 16659 | 89.78 | 179.76 | 6813.25 | -10013.56 | -1021.84
| 16753 | 90.12 | 179.23 | 6813.33 | -10107.55 | -1021.01
| 16848 | 89.94 | 179.68 | 6813.28 | -10202.55 | -1020.11
| 16943 | 89.97 | 179.69 | 6813.36 | -10297.55 | -1019.58
| 17038 | 90.18 | 178.7 | 6813.23 | -10392.54 | -1018.25
| 17132 | 89.78 | 178.26 | 6813.26 | -10486.5 | -1015.76
| 17227 | 89.85 | 178.33 | 6813.57 | -10581.46 | -1012.93
| 17416 | 89.57 | 178.42 | 6814.53 | -10770.38 | -1007.57
| 17487 | 89.97 | 178.7 | 6814.81 | -10841.36 | -1005.79
| 17511 | 89.97 | 178.7 | 6814.82 | -10865.35 | -1005.24

## Lookup (hidden)
North Reference | RetunValue | Grid Type | ReturnValue | Deviation Indicator | ReturnValue
| 3 |  | 5 |  | 4
True |  | SPCS-Colorado Central-NAD27 |  | Directional
Grid |  | SPCS-Colorado Central-NAD83 |  | High Angle
|  | SPCS-Colorado North-NAD27 |  | Horizontal
SPCS-Colorado North-NAD83
SPCS-Colorado South-NAD27
SPCS-Colorado South-NAD83
UTM-Zone 12 NAD27
UTM-Zone 12 NAD83
UTM-Zone 13 NAD27
UTM-Zone 13 NAD83