## Data
Header Information | measured depth (ft) | inclination (°) | azimuth (°) | true vertical depth (ft) | northing +N/-S (ft) | easting +E/-W (ft)
Operator Name | 0 | 0 | 0 | 0 | 0 | 0
Magpie Operating Inc. | 200 | 0 | 0 | 200 | 0 | 0
Operator Number | 300 | 2 | 107.31 | 299.98 | -0.52 | 1.67
52530 | 400 | 4 | 107.31 | 399.84 | -2.08 | 6.66
Well Name and Number | 500 | 6 | 107.31 | 499.45 | -4.67 | 14.98
Bunker 8 1H | 600 | 8 | 107.31 | 598.7 | -8.29 | 26.62
API Number (if available) | 700 | 10 | 107.31 | 697.47 | -12.95 | 41.55
| 800 | 12 | 107.31 | 795.62 | -18.62 | 59.77
Location: QQ SEC TWP RGE | 900 | 14 | 107.31 | 893.06 | -25.32 | 81.24
NESW 29 5N 68W | 1000 | 16 | 107.31 | 989.64 | -33.01 | 105.95
Citing Type: Planned or Actual | 1100 | 18 | 107.31 | 1085.27 | -41.71 | 133.86
Planned | 1200 | 20 | 107.31 | 1179.82 | -51.4 | 164.95
Deviation Indicator | 1300 | 22 | 107.31 | 1273.17 | -62.06 | 199.16
Horizontal | 1400 | 24 | 107.31 | 1365.21 | -73.68 | 236.46
North Reference | 1500 | 26 | 107.31 | 1455.84 | -86.25 | 276.81
True | 1600 | 28 | 107.31 | 1544.94 | -99.76 | 320.15
Grid Type | 1700 | 30 | 107.31 | 1632.39 | -114.18 | 366.43
#VALUE! | 1800 | 32 | 107.31 | 1718.11 | -129.5 | 415.6
| 1900 | 34 | 107.31 | 1801.97 | -145.7 | 467.6
| 2000 | 36 | 107.31 | 1883.88 | -162.77 | 522.35
| 2100 | 38 | 107.31 | 1963.74 | -180.67 | 579.81
| 2200 | 40 | 107.31 | 2041.45 | -199.39 | 639.89
| 2300 | 42 | 107.31 | 2116.92 | -218.91 | 702.52
| 2400 | 44 | 107.31 | 2190.05 | -239.19 | 767.63
| 2500 | 46 | 107.31 | 2260.76 | -260.23 | 835.13
| 2600 | 48 | 107.31 | 2328.95 | -281.99 | 904.95
| 2700 | 50 | 107.31 | 2394.56 | -304.44 | 977
| 2800 | 52 | 107.31 | 2457.49 | -327.55 | 1051.2
| 2900 | 54 | 107.31 | 2517.66 | -351.31 | 1127.44
| 2982.5 | 55.65 | 107.31 | 2565.19 | -371.37 | 1191.82
| 3000 | 55.65 | 107.31 | 2575.06 | -375.67 | 1205.61
| 3100 | 55.65 | 107.31 | 2631.49 | -400.23 | 1284.44
| 3200 | 55.65 | 107.31 | 2687.91 | -424.79 | 1363.26
| 3300 | 55.65 | 107.31 | 2744.34 | -449.36 | 1442.08
| 3400 | 55.65 | 107.31 | 2800.76 | -473.92 | 1520.9
| 3500 | 55.65 | 107.31 | 2857.19 | -498.48 | 1599.73
| 3600 | 55.65 | 107.31 | 2913.61 | -523.04 | 1678.55
| 3700 | 55.65 | 107.31 | 2970.04 | -547.6 | 1757.37
| 3800 | 55.65 | 107.31 | 3026.46 | -572.16 | 1836.19
| 3900 | 55.65 | 107.31 | 3082.89 | -596.72 | 1915.02
| 4000 | 55.65 | 107.31 | 3139.31 | -621.28 | 1993.84
| 4100 | 55.65 | 107.31 | 3195.74 | -645.85 | 2072.66
| 4200 | 55.65 | 107.31 | 3252.16 | -670.41 | 2151.48
| 4300 | 55.65 | 107.31 | 3308.59 | -694.97 | 2230.31
| 4400 | 55.65 | 107.31 | 3365.01 | -719.53 | 2309.13
| 4500 | 55.65 | 107.31 | 3421.43 | -744.09 | 2387.95
| 4600 | 55.65 | 107.31 | 3477.86 | -768.65 | 2466.77
| 4700 | 55.65 | 107.31 | 3534.28 | -793.21 | 2545.6
| 4800 | 55.65 | 107.31 | 3590.71 | -817.77 | 2624.42
| 4900 | 55.65 | 107.31 | 3647.13 | -842.34 | 2703.24
| 4919.13 | 55.65 | 107.31 | 3657.93 | -847.03 | 2718.32
| 5000 | 49.42 | 112.05 | 3707.11 | -868.53 | 2778.74
| 5100 | 42.05 | 119.29 | 3776.91 | -899.23 | 2843.27
| 5200 | 35.28 | 128.82 | 3855.01 | -933.79 | 2895.09
| 5300 | 29.54 | 141.83 | 3939.5 | -971.36 | 2932.9
| 5400 | 25.55 | 159.36 | 4028.3 | -1011 | 2955.79
| 5500 | 24.18 | 180.62 | 4119.2 | -1051.75 | 2963.18
| 5600 | 25.87 | 201.63 | 4209.99 | -1092.6 | 2954.9
| 5700 | 30.1 | 218.66 | 4298.42 | -1132.54 | 2931.15
| 5800 | 35.97 | 231.22 | 4382.32 | -1170.59 | 2892.51
| 5900 | 42.82 | 240.46 | 4459.62 | -1205.81 | 2839.94
| 6000 | 50.24 | 247.5 | 4528.41 | -1237.34 | 2774.72
| 6100 | 58 | 253.14 | 4587.01 | -1264.4 | 2698.48
| 6200 | 65.97 | 257.89 | 4633.96 | -1286.33 | 2613.07
| 6300 | 74.07 | 262.07 | 4668.12 | -1302.57 | 2520.61
| 6400 | 82.24 | 265.93 | 4688.64 | -1312.74 | 2423.38
| 6500 | 90.44 | 269.64 | 4695.02 | -1316.59 | 2323.76
| 6502.56 | 90.65 | 269.73 | 4695 | -1316.6 | 2321.2
| 6600 | 90.65 | 269.73 | 4693.89 | -1317.06 | 2223.77
| 6700 | 90.65 | 269.73 | 4692.75 | -1317.53 | 2123.77
| 6800 | 90.65 | 269.73 | 4691.61 | -1318 | 2023.78
| 6900 | 90.65 | 269.73 | 4690.47 | -1318.47 | 1923.79
| 7000 | 90.65 | 269.73 | 4689.33 | -1318.94 | 1823.8
| 7100 | 90.65 | 269.73 | 4688.19 | -1319.41 | 1723.8
| 7200 | 90.65 | 269.73 | 4687.05 | -1319.88 | 1623.81
| 7300 | 90.65 | 269.73 | 4685.91 | -1320.35 | 1523.82
| 7400 | 90.65 | 269.73 | 4684.77 | -1320.82 | 1423.83
| 7500 | 90.65 | 269.73 | 4683.63 | -1321.29 | 1323.83
| 7600 | 90.65 | 269.73 | 4682.49 | -1321.76 | 1223.84
| 7700 | 90.65 | 269.73 | 4681.35 | -1322.24 | 1123.85
| 7800 | 90.65 | 269.73 | 4680.21 | -1322.71 | 1023.86
| 7900 | 90.65 | 269.73 | 4679.07 | -1323.18 | 923.86
| 8000 | 90.65 | 269.73 | 4677.93 | -1323.65 | 823.87
| 8100 | 90.65 | 269.73 | 4676.79 | -1324.12 | 723.88
| 8200 | 90.65 | 269.73 | 4675.65 | -1324.59 | 623.89
| 8300 | 90.65 | 269.73 | 4674.51 | -1325.06 | 523.89
| 8400 | 90.65 | 269.73 | 4673.37 | -1325.53 | 423.9
| 8500 | 90.65 | 269.73 | 4672.23 | -1326 | 323.91
| 8600 | 90.65 | 269.73 | 4671.09 | -1326.47 | 223.92
| 8700 | 90.65 | 269.73 | 4669.95 | -1326.94 | 123.92
| 8800 | 90.65 | 269.73 | 4668.81 | -1327.41 | 23.93
| 8900 | 90.65 | 269.73 | 4667.67 | -1327.88 | -76.06
| 9000 | 90.65 | 269.73 | 4666.53 | -1328.35 | -176.05
| 9100 | 90.65 | 269.73 | 4665.39 | -1328.82 | -276.04
| 9200 | 90.65 | 269.73 | 4664.25 | -1329.29 | -376.04
| 9300 | 90.65 | 269.73 | 4663.11 | -1329.76 | -476.03
| 9400 | 90.65 | 269.73 | 4661.97 | -1330.24 | -576.02
| 9500 | 90.65 | 269.73 | 4660.83 | -1330.71 | -676.01
| 9600 | 90.65 | 269.73 | 4659.69 | -1331.18 | -776.01
| 9700 | 90.65 | 269.73 | 4658.55 | -1331.65 | -876
| 9800 | 90.65 | 269.73 | 4657.41 | -1332.12 | -975.99
| 9900 | 90.65 | 269.73 | 4656.27 | -1332.59 | -1075.98
| 10000 | 90.65 | 269.73 | 4655.13 | -1333.06 | -1175.98
| 10100 | 90.65 | 269.73 | 4653.99 | -1333.53 | -1275.97
| 10200 | 90.65 | 269.73 | 4652.85 | -1334 | -1375.96
| 10300 | 90.65 | 269.73 | 4651.71 | -1334.47 | -1475.95
| 10400 | 90.65 | 269.73 | 4650.57 | -1334.94 | -1575.95
| 10500 | 90.65 | 269.73 | 4649.43 | -1335.41 | -1675.94
| 10600 | 90.65 | 269.73 | 4648.29 | -1335.88 | -1775.93
| 10700 | 90.65 | 269.73 | 4647.15 | -1336.35 | -1875.92
| 10800 | 90.65 | 269.73 | 4646.01 | -1336.82 | -1975.92
| 10900 | 90.65 | 269.73 | 4644.87 | -1337.29 | -2075.91
| 11000 | 90.65 | 269.73 | 4643.73 | -1337.76 | -2175.9
| 11100 | 90.65 | 269.73 | 4642.6 | -1338.24 | -2275.89
| 11200 | 90.65 | 269.73 | 4641.46 | -1338.71 | -2375.88
| 11300 | 90.65 | 269.73 | 4640.32 | -1339.18 | -2475.88
| 11400 | 90.65 | 269.73 | 4639.18 | -1339.65 | -2575.87
| 11500 | 90.65 | 269.73 | 4638.04 | -1340.12 | -2675.86
| 11600 | 90.65 | 269.73 | 4636.9 | -1340.59 | -2775.85
| 11700 | 90.65 | 269.73 | 4635.76 | -1341.06 | -2875.85
| 11800 | 90.65 | 269.73 | 4634.62 | -1341.53 | -2975.84
| 11900 | 90.65 | 269.73 | 4633.48 | -1342 | -3075.83
| 12000 | 90.65 | 269.73 | 4632.34 | -1342.47 | -3175.82
| 12100 | 90.65 | 269.73 | 4631.2 | -1342.94 | -3275.82
| 12200 | 90.65 | 269.73 | 4630.06 | -1343.41 | -3375.81
| 12300 | 90.65 | 269.73 | 4628.92 | -1343.88 | -3475.8
| 12400 | 90.65 | 269.73 | 4627.78 | -1344.35 | -3575.79
| 12500 | 90.65 | 269.73 | 4626.64 | -1344.82 | -3675.79
| 12600 | 90.65 | 269.73 | 4625.5 | -1345.29 | -3775.78
| 12700 | 90.65 | 269.73 | 4624.36 | -1345.76 | -3875.77
| 12800 | 90.65 | 269.73 | 4623.22 | -1346.24 | -3975.76
| 12900 | 90.65 | 269.73 | 4622.08 | -1346.71 | -4075.76
| 13000 | 90.65 | 269.73 | 4620.94 | -1347.18 | -4175.75
| 13082.24 | 90.65 | 269.73 | 4620 | -1347.56 | -4257.99

## Lookup (hidden)
North Reference | RetunValue | Grid Type | ReturnValue | Deviation Indicator | ReturnValue
| 2 |  | 0 |  | 4
True |  | SPCS-Colorado Central-NAD27 |  | Directional
Grid |  | SPCS-Colorado Central-NAD83 |  | High Angle
|  | SPCS-Colorado North-NAD27 |  | Horizontal
SPCS-Colorado North-NAD83
SPCS-Colorado South-NAD27
SPCS-Colorado South-NAD83
UTM-Zone 12 NAD27
UTM-Zone 12 NAD83
UTM-Zone 13 NAD27
UTM-Zone 13 NAD83