## Data
Header Information | measured depth (ft) | inclination (°) | azimuth (°) | true vertical depth (ft) | northing +N/-S (ft) | easting +E/-W (ft)
Operator Name | 0 | 0 | 0 | 0 | 0 | 0
Magpie Operating, Inc. | 300 | 0 | 0 | 300 | 0 | 0
Operator Number | 400 | 2.5 | 104.418 | 399.97 | -0.54 | 2.11
52530 | 500 | 5 | 104.418 | 499.75 | -2.17 | 8.45
Well Name and Number | 600 | 7.5 | 104.418 | 599.14 | -4.88 | 18.99
Bunker 8-2H | 700 | 10 | 104.418 | 697.97 | -8.67 | 33.72
API Number (if available) | 800 | 12.5 | 104.418 | 796.04 | -13.53 | 52.61
| 900 | 15 | 104.418 | 893.17 | -19.44 | 75.63
Location: QQ SEC TWP RGE | 1000 | 17.5 | 104.418 | 989.17 | -26.41 | 102.73
Sec.29-T5N-R68W | 1100 | 20 | 104.418 | 1083.85 | -34.41 | 133.86
Citing Type: Planned or Actual | 1200 | 22.5 | 104.418 | 1177.05 | -43.44 | 168.96
Planned | 1300 | 25 | 104.418 | 1268.57 | -53.46 | 207.96
Deviation Indicator | 1400 | 27.5 | 104.418 | 1358.25 | -64.48 | 250.8
Horizontal | 1500 | 30 | 104.418 | 1445.92 | -76.45 | 297.38
North Reference | 1600 | 32.5 | 104.418 | 1531.4 | -89.37 | 347.62
True | 1700 | 35 | 104.418 | 1614.54 | -103.2 | 401.42
Grid Type | 1800 | 37.5 | 104.418 | 1695.18 | -117.92 | 458.68
#VALUE! | 1900 | 40 | 104.418 | 1773.16 | -133.5 | 519.3
| 2000 | 42.5 | 104.418 | 1848.34 | -149.92 | 583.15
| 2100 | 45 | 104.418 | 1920.57 | -167.14 | 650.12
| 2200 | 47.5 | 104.418 | 1989.72 | -185.12 | 720.08
| 2300 | 50 | 104.418 | 2055.65 | -203.84 | 792.89
| 2302.3 | 50.057 | 104.418 | 2057.12 | -204.28 | 794.6
| 2400 | 50.057 | 104.418 | 2119.85 | -222.93 | 867.14
| 2500 | 50.057 | 104.418 | 2184.05 | -242.02 | 941.39
| 2600 | 50.057 | 104.418 | 2248.25 | -261.11 | 1015.65
| 2700 | 50.057 | 104.418 | 2312.45 | -280.2 | 1089.9
| 2800 | 50.057 | 104.418 | 2376.66 | -299.29 | 1164.16
| 2900 | 50.057 | 104.418 | 2440.86 | -318.38 | 1238.41
| 3000 | 50.057 | 104.418 | 2505.06 | -337.47 | 1312.67
| 3100 | 50.057 | 104.418 | 2569.26 | -356.56 | 1386.92
| 3200 | 50.057 | 104.418 | 2633.46 | -375.65 | 1461.17
| 3300 | 50.057 | 104.418 | 2697.67 | -394.74 | 1535.43
| 3400 | 50.057 | 104.418 | 2761.87 | -413.83 | 1609.68
| 3500 | 50.057 | 104.418 | 2826.07 | -432.92 | 1683.94
| 3600 | 50.057 | 104.418 | 2890.27 | -452.01 | 1758.19
| 3700 | 50.057 | 104.418 | 2954.47 | -471.1 | 1832.45
| 3800 | 50.057 | 104.418 | 3018.67 | -490.18 | 1906.7
| 3900 | 50.057 | 104.418 | 3082.88 | -509.27 | 1980.95
| 4000 | 50.057 | 104.418 | 3147.08 | -528.36 | 2055.21
| 4100 | 50.057 | 104.418 | 3211.28 | -547.45 | 2129.46
| 4200 | 50.057 | 104.418 | 3275.48 | -566.54 | 2203.72
| 4300 | 50.057 | 104.418 | 3339.68 | -585.63 | 2277.97
| 4400 | 50.057 | 104.418 | 3403.89 | -604.72 | 2352.23
| 4500 | 50.057 | 104.418 | 3468.09 | -623.81 | 2426.48
| 4600 | 50.057 | 104.418 | 3532.29 | -642.9 | 2500.73
| 4700 | 50.057 | 104.418 | 3596.49 | -661.99 | 2574.99
| 4800 | 50.057 | 104.418 | 3660.69 | -681.08 | 2649.24
| 4900 | 50.057 | 104.418 | 3724.9 | -700.17 | 2723.5
| 4941.45 | 50.057 | 104.418 | 3751.51 | -708.08 | 2754.28
| 5000 | 45.196 | 107.171 | 3790.96 | -719.81 | 2795.89
| 5100 | 37.09 | 113.143 | 3866.23 | -742.18 | 2857.64
| 5200 | 29.42 | 121.786 | 3949.84 | -767.02 | 2906.34
| 5300 | 22.639 | 135.404 | 4039.73 | -793.72 | 2940.8
| 5400 | 17.799 | 157.635 | 4133.67 | -821.62 | 2960.17
| 5500 | 16.69 | 188.106 | 4229.37 | -850.02 | 2963.97
| 5600 | 19.944 | 215.134 | 4324.46 | -878.25 | 2952.1
| 5700 | 25.969 | 232.474 | 4416.6 | -905.59 | 2924.87
| 5800 | 33.29 | 243.148 | 4503.53 | -931.37 | 2882.93
| 5900 | 41.22 | 250.218 | 4583.1 | -954.97 | 2827.33
| 6000 | 49.462 | 255.318 | 4653.35 | -975.79 | 2759.43
| 6100 | 57.879 | 259.284 | 4712.55 | -993.33 | 2680.9
| 6200 | 66.398 | 262.572 | 4759.26 | -1007.16 | 2593.68
| 6300 | 74.978 | 265.455 | 4792.3 | -1016.93 | 2499.92
| 6400 | 83.591 | 268.114 | 4810.88 | -1022.4 | 2401.92
| 6480.85 | 90.566 | 270.192 | 4815 | -1023.59 | 2321.24
| 6500 | 90.566 | 270.192 | 4814.81 | -1023.53 | 2302.09
| 6600 | 90.566 | 270.192 | 4813.82 | -1023.19 | 2202.09
| 6700 | 90.566 | 270.192 | 4812.84 | -1022.85 | 2102.1
| 6800 | 90.566 | 270.192 | 4811.85 | -1022.52 | 2002.1
| 6900 | 90.566 | 270.192 | 4810.86 | -1022.18 | 1902.11
| 7000 | 90.566 | 270.192 | 4809.88 | -1021.85 | 1802.11
| 7100 | 90.566 | 270.192 | 4808.89 | -1021.51 | 1702.12
| 7200 | 90.566 | 270.192 | 4807.9 | -1021.17 | 1602.13
| 7300 | 90.566 | 270.192 | 4806.91 | -1020.84 | 1502.13
| 7400 | 90.566 | 270.192 | 4805.93 | -1020.5 | 1402.14
| 7500 | 90.566 | 270.192 | 4804.94 | -1020.17 | 1302.14
| 7600 | 90.566 | 270.192 | 4803.95 | -1019.83 | 1202.15
| 7700 | 90.566 | 270.192 | 4802.97 | -1019.5 | 1102.15
| 7800 | 90.566 | 270.192 | 4801.98 | -1019.16 | 1002.16
| 7900 | 90.566 | 270.192 | 4800.99 | -1018.82 | 902.16
| 8000 | 90.566 | 270.192 | 4800 | -1018.49 | 802.17
| 8100 | 90.566 | 270.192 | 4799.02 | -1018.15 | 702.17
| 8200 | 90.566 | 270.192 | 4798.03 | -1017.82 | 602.18
| 8300 | 90.566 | 270.192 | 4797.04 | -1017.48 | 502.19
| 8400 | 90.566 | 270.192 | 4796.06 | -1017.15 | 402.19
| 8500 | 90.566 | 270.192 | 4795.07 | -1016.81 | 302.2
| 8600 | 90.566 | 270.192 | 4794.08 | -1016.47 | 202.2
| 8700 | 90.566 | 270.192 | 4793.1 | -1016.14 | 102.21
| 8800 | 90.566 | 270.192 | 4792.11 | -1015.8 | 2.21
| 8900 | 90.566 | 270.192 | 4791.12 | -1015.47 | -97.78
| 9000 | 90.566 | 270.192 | 4790.13 | -1015.13 | -197.78
| 9100 | 90.566 | 270.192 | 4789.15 | -1014.79 | -297.77
| 9200 | 90.566 | 270.192 | 4788.16 | -1014.46 | -397.77
| 9300 | 90.566 | 270.192 | 4787.17 | -1014.12 | -497.76
| 9400 | 90.566 | 270.192 | 4786.19 | -1013.79 | -597.76
| 9500 | 90.566 | 270.192 | 4785.2 | -1013.45 | -697.75
| 9600 | 90.566 | 270.192 | 4784.21 | -1013.12 | -797.74
| 9700 | 90.566 | 270.192 | 4783.22 | -1012.78 | -897.74
| 9800 | 90.566 | 270.192 | 4782.24 | -1012.44 | -997.73
| 9900 | 90.566 | 270.192 | 4781.25 | -1012.11 | -1097.73
| 10000 | 90.566 | 270.192 | 4780.26 | -1011.77 | -1197.72
| 10100 | 90.566 | 270.192 | 4779.28 | -1011.44 | -1297.72
| 10200 | 90.566 | 270.192 | 4778.29 | -1011.1 | -1397.71
| 10300 | 90.566 | 270.192 | 4777.3 | -1010.76 | -1497.71
| 10400 | 90.566 | 270.192 | 4776.31 | -1010.43 | -1597.7
| 10500 | 90.566 | 270.192 | 4775.33 | -1010.09 | -1697.7
| 10600 | 90.566 | 270.192 | 4774.34 | -1009.76 | -1797.69
| 10700 | 90.566 | 270.192 | 4773.35 | -1009.42 | -1897.68
| 10800 | 90.566 | 270.192 | 4772.37 | -1009.09 | -1997.68
| 10900 | 90.566 | 270.192 | 4771.38 | -1008.75 | -2097.67
| 11000 | 90.566 | 270.192 | 4770.39 | -1008.41 | -2197.67
| 11100 | 90.566 | 270.192 | 4769.41 | -1008.08 | -2297.66
| 11200 | 90.566 | 270.192 | 4768.42 | -1007.74 | -2397.66
| 11300 | 90.566 | 270.192 | 4767.43 | -1007.41 | -2497.65
| 11400 | 90.566 | 270.192 | 4766.44 | -1007.07 | -2597.65
| 11500 | 90.566 | 270.192 | 4765.46 | -1006.74 | -2697.64
| 11600 | 90.566 | 270.192 | 4764.47 | -1006.4 | -2797.64
| 11700 | 90.566 | 270.192 | 4763.48 | -1006.06 | -2897.63
| 11800 | 90.566 | 270.192 | 4762.5 | -1005.73 | -2997.62
| 11900 | 90.566 | 270.192 | 4761.51 | -1005.39 | -3097.62
| 12000 | 90.566 | 270.192 | 4760.52 | -1005.06 | -3197.61
| 12100 | 90.566 | 270.192 | 4759.53 | -1004.72 | -3297.61
| 12200 | 90.566 | 270.192 | 4758.55 | -1004.38 | -3397.6
| 12300 | 90.566 | 270.192 | 4757.56 | -1004.05 | -3497.6
| 12400 | 90.566 | 270.192 | 4756.57 | -1003.71 | -3597.59
| 12500 | 90.566 | 270.192 | 4755.59 | -1003.38 | -3697.59
| 12600 | 90.566 | 270.192 | 4754.6 | -1003.04 | -3797.58
| 12700 | 90.566 | 270.192 | 4753.61 | -1002.71 | -3897.58
| 12800 | 90.566 | 270.192 | 4752.63 | -1002.37 | -3997.57
| 12900 | 90.566 | 270.192 | 4751.64 | -1002.03 | -4097.56
| 13000 | 90.566 | 270.192 | 4750.65 | -1001.7 | -4197.56
| 13065.94 | 90.566 | 270.192 | 4750 | -1001.48 | -4263.49

## Lookup (hidden)
North Reference | RetunValue | Grid Type | ReturnValue | Deviation Indicator | ReturnValue
| 2 |  | 0 |  | 4
True |  | SPCS-Colorado Central-NAD27 |  | Directional
Grid |  | SPCS-Colorado Central-NAD83 |  | High Angle
|  | SPCS-Colorado North-NAD27 |  | Horizontal
SPCS-Colorado North-NAD83
SPCS-Colorado South-NAD27
SPCS-Colorado South-NAD83
UTM-Zone 12 NAD27
UTM-Zone 12 NAD83
UTM-Zone 13 NAD27
UTM-Zone 13 NAD83