## Data
Header Information | measured depth (ft) | inclination (°) | azimuth (°) | true vertical depth (ft) | northing +N/-S (ft) | easting +E/-W (ft)
Operator Name | 0 | 0 | 0 | 0 | 0 | 0
Magpie Operating, Inc. | 200 | 0 | 0 | 200 | 0 | 0
Operator Number | 300 | 2.5 | 98.712 | 299.97 | -0.33 | 2.16
| 400 | 5 | 98.712 | 399.75 | -1.32 | 8.62
Well Name and Number | 500 | 7.5 | 98.712 | 499.14 | -2.97 | 19.38
Bunker 8-3H | 600 | 10 | 98.712 | 597.97 | -5.27 | 34.42
API Number (if available) | 700 | 12.5 | 98.712 | 696.04 | -8.23 | 53.7
| 800 | 15 | 98.712 | 793.17 | -11.83 | 77.19
Location: QQ SEC TWP RGE | 900 | 17.5 | 98.712 | 889.17 | -16.07 | 104.85
Sec.29-T5N-R68W | 1000 | 20 | 98.712 | 983.85 | -20.93 | 136.62
Citing Type: Planned or Actual | 1100 | 22.5 | 98.712 | 1077.05 | -26.42 | 172.44
Planned | 1200 | 25 | 98.712 | 1168.57 | -32.52 | 212.25
Deviation Indicator | 1300 | 27.5 | 98.712 | 1258.25 | -39.22 | 255.96
Horizontal | 1400 | 30 | 98.712 | 1345.92 | -46.51 | 303.5
North Reference | 1500 | 32.5 | 98.712 | 1431.4 | -54.36 | 354.78
True | 1600 | 35 | 98.712 | 1514.54 | -62.78 | 409.69
Grid Type | 1700 | 37.5 | 98.712 | 1595.18 | -71.73 | 468.13
#VALUE! | 1800 | 40 | 98.712 | 1673.16 | -81.21 | 530
| 1900 | 42.5 | 98.712 | 1748.34 | -91.2 | 595.17
| 2000 | 45 | 98.712 | 1820.57 | -101.67 | 663.52
| 2100 | 47.5 | 98.712 | 1889.72 | -112.61 | 734.91
| 2200 | 50 | 98.712 | 1955.65 | -124 | 809.22
| 2300 | 52.5 | 98.712 | 2018.23 | -135.81 | 886.31
| 2324 | 53.1 | 98.712 | 2032.75 | -138.7 | 905.21
| 2400 | 53.1 | 98.712 | 2078.38 | -147.91 | 965.28
| 2500 | 53.1 | 98.712 | 2138.42 | -160.02 | 1044.32
| 2600 | 53.1 | 98.712 | 2198.46 | -172.13 | 1123.37
| 2700 | 53.1 | 98.712 | 2258.5 | -184.25 | 1202.42
| 2800 | 53.1 | 98.712 | 2318.54 | -196.36 | 1281.46
| 2900 | 53.1 | 98.712 | 2378.59 | -208.47 | 1360.51
| 3000 | 53.1 | 98.712 | 2438.63 | -220.58 | 1439.55
| 3100 | 53.1 | 98.712 | 2498.67 | -232.69 | 1518.6
| 3200 | 53.1 | 98.712 | 2558.71 | -244.81 | 1597.64
| 3300 | 53.1 | 98.712 | 2618.75 | -256.92 | 1676.69
| 3400 | 53.1 | 98.712 | 2678.8 | -269.03 | 1755.74
| 3500 | 53.1 | 98.712 | 2738.84 | -281.14 | 1834.78
| 3600 | 53.1 | 98.712 | 2798.88 | -293.26 | 1913.83
| 3700 | 53.1 | 98.712 | 2858.92 | -305.37 | 1992.87
| 3800 | 53.1 | 98.712 | 2918.96 | -317.48 | 2071.92
| 3900 | 53.1 | 98.712 | 2979.01 | -329.59 | 2150.97
| 4000 | 53.1 | 98.712 | 3039.05 | -341.7 | 2230.01
| 4100 | 53.1 | 98.712 | 3099.09 | -353.82 | 2309.06
| 4200 | 53.1 | 98.712 | 3159.13 | -365.93 | 2388.1
| 4300 | 53.1 | 98.712 | 3219.17 | -378.04 | 2467.15
| 4400 | 53.1 | 98.712 | 3279.22 | -390.15 | 2546.2
| 4500 | 53.1 | 98.712 | 3339.26 | -402.27 | 2625.24
| 4600 | 53.1 | 98.712 | 3399.3 | -414.38 | 2704.29
| 4605.98 | 53.1 | 98.712 | 3402.89 | -415.1 | 2709.01
| 4700 | 44.937 | 101.671 | 3464.51 | -427.54 | 2778.82
| 4800 | 36.368 | 105.915 | 3540.32 | -442.84 | 2842.05
| 4900 | 28.025 | 112.303 | 3624.89 | -459.92 | 2892.4
| 5000 | 20.195 | 123.32 | 3716.14 | -478.36 | 2928.63
| 5100 | 13.787 | 145.454 | 3811.82 | -497.69 | 2949.86
| 5200 | 11.495 | 186.2 | 3909.58 | -517.45 | 2955.55
| 5300 | 15.298 | 222.327 | 4007.01 | -537.15 | 2945.57
| 5400 | 22.265 | 240.392 | 4101.7 | -556.3 | 2920.16
| 5500 | 30.285 | 249.728 | 4191.33 | -574.44 | 2879.96
| 5600 | 38.707 | 255.369 | 4273.7 | -591.1 | 2825.94
| 5700 | 47.315 | 259.236 | 4346.76 | -605.9 | 2759.44
| 5800 | 56.022 | 262.151 | 4408.73 | -618.45 | 2682.1
| 5900 | 64.784 | 264.519 | 4458.08 | -628.45 | 2595.82
| 6000 | 73.579 | 266.566 | 4493.59 | -635.66 | 2502.73
| 6100 | 82.392 | 268.434 | 4514.39 | -639.9 | 2405.11
| 6198.11 | 91.045 | 270.193 | 4520 | -641.07 | 2307.27
| 6200 | 91.045 | 270.193 | 4519.97 | -641.06 | 2305.37
| 6300 | 91.045 | 270.193 | 4518.14 | -640.72 | 2205.39
| 6400 | 91.045 | 270.193 | 4516.32 | -640.39 | 2105.41
| 6500 | 91.045 | 270.193 | 4514.49 | -640.05 | 2005.43
| 6600 | 91.045 | 270.193 | 4512.67 | -639.71 | 1905.44
| 6700 | 91.045 | 270.193 | 4510.84 | -639.38 | 1805.46
| 6800 | 91.045 | 270.193 | 4509.02 | -639.04 | 1705.48
| 6900 | 91.045 | 270.193 | 4507.19 | -638.71 | 1605.49
| 7000 | 91.045 | 270.193 | 4505.37 | -638.37 | 1505.51
| 7100 | 91.045 | 270.193 | 4503.55 | -638.03 | 1405.53
| 7200 | 91.045 | 270.193 | 4501.72 | -637.7 | 1305.55
| 7300 | 91.045 | 270.193 | 4499.9 | -637.36 | 1205.56
| 7400 | 91.045 | 270.193 | 4498.07 | -637.02 | 1105.58
| 7500 | 91.045 | 270.193 | 4496.25 | -636.69 | 1005.6
| 7600 | 91.045 | 270.193 | 4494.42 | -636.35 | 905.62
| 7700 | 91.045 | 270.193 | 4492.6 | -636.02 | 805.63
| 7800 | 91.045 | 270.193 | 4490.77 | -635.68 | 705.65
| 7900 | 91.045 | 270.193 | 4488.95 | -635.34 | 605.67
| 8000 | 91.045 | 270.193 | 4487.13 | -635.01 | 505.68
| 8100 | 91.045 | 270.193 | 4485.3 | -634.67 | 405.7
| 8200 | 91.045 | 270.193 | 4483.48 | -634.33 | 305.72
| 8300 | 91.045 | 270.193 | 4481.65 | -634 | 205.74
| 8400 | 91.045 | 270.193 | 4479.83 | -633.66 | 105.75
| 8500 | 91.045 | 270.193 | 4478 | -633.33 | 5.77
| 8600 | 91.045 | 270.193 | 4476.18 | -632.99 | -94.21
| 8700 | 91.045 | 270.193 | 4474.35 | -632.65 | -194.2
| 8800 | 91.045 | 270.193 | 4472.53 | -632.32 | -294.18
| 8900 | 91.045 | 270.193 | 4470.71 | -631.98 | -394.16
| 9000 | 91.045 | 270.193 | 4468.88 | -631.64 | -494.14
| 9100 | 91.045 | 270.193 | 4467.06 | -631.31 | -594.13
| 9200 | 91.045 | 270.193 | 4465.23 | -630.97 | -694.11
| 9300 | 91.045 | 270.193 | 4463.41 | -630.64 | -794.09
| 9400 | 91.045 | 270.193 | 4461.58 | -630.3 | -894.07
| 9500 | 91.045 | 270.193 | 4459.76 | -629.96 | -994.06
| 9600 | 91.045 | 270.193 | 4457.93 | -629.63 | -1094.04
| 9700 | 91.045 | 270.193 | 4456.11 | -629.29 | -1194.02
| 9800 | 91.045 | 270.193 | 4454.29 | -628.95 | -1294.01
| 9900 | 91.045 | 270.193 | 4452.46 | -628.62 | -1393.99
| 10000 | 91.045 | 270.193 | 4450.64 | -628.28 | -1493.97
| 10100 | 91.045 | 270.193 | 4448.81 | -627.95 | -1593.95
| 10200 | 91.045 | 270.193 | 4446.99 | -627.61 | -1693.94
| 10300 | 91.045 | 270.193 | 4445.16 | -627.27 | -1793.92
| 10400 | 91.045 | 270.193 | 4443.34 | -626.94 | -1893.9
| 10500 | 91.045 | 270.193 | 4441.51 | -626.6 | -1993.89
| 10600 | 91.045 | 270.193 | 4439.69 | -626.27 | -2093.87
| 10700 | 91.045 | 270.193 | 4437.87 | -625.93 | -2193.85
| 10800 | 91.045 | 270.193 | 4436.04 | -625.59 | -2293.83
| 10900 | 91.045 | 270.193 | 4434.22 | -625.26 | -2393.82
| 11000 | 91.045 | 270.193 | 4432.39 | -624.92 | -2493.8
| 11100 | 91.045 | 270.193 | 4430.57 | -624.58 | -2593.78
| 11200 | 91.045 | 270.193 | 4428.74 | -624.25 | -2693.77
| 11300 | 91.045 | 270.193 | 4426.92 | -623.91 | -2793.75
| 11400 | 91.045 | 270.193 | 4425.1 | -623.58 | -2893.73
| 11500 | 91.045 | 270.193 | 4423.27 | -623.24 | -2993.71
| 11600 | 91.045 | 270.193 | 4421.45 | -622.9 | -3093.7
| 11700 | 91.045 | 270.193 | 4419.62 | -622.57 | -3193.68
| 11800 | 91.045 | 270.193 | 4417.8 | -622.23 | -3293.66
| 11900 | 91.045 | 270.193 | 4415.97 | -621.89 | -3393.64
| 12000 | 91.045 | 270.193 | 4414.15 | -621.56 | -3493.63
| 12100 | 91.045 | 270.193 | 4412.32 | -621.22 | -3593.61
| 12200 | 91.045 | 270.193 | 4410.5 | -620.89 | -3693.59
| 12300 | 91.045 | 270.193 | 4408.68 | -620.55 | -3793.58
| 12400 | 91.045 | 270.193 | 4406.85 | -620.21 | -3893.56
| 12500 | 91.045 | 270.193 | 4405.03 | -619.88 | -3993.54
| 12600 | 91.045 | 270.193 | 4403.2 | -619.54 | -4093.52
| 12700 | 91.045 | 270.193 | 4401.38 | -619.2 | -4193.51
| 12775.5 | 91.045 | 270.193 | 4400 | -618.95 | -4269

## Lookup (hidden)
North Reference | RetunValue | Grid Type | ReturnValue | Deviation Indicator | ReturnValue
| 2 |  | 0 |  | 4
True |  | SPCS-Colorado Central-NAD27 |  | Directional
Grid |  | SPCS-Colorado Central-NAD83 |  | High Angle
|  | SPCS-Colorado North-NAD27 |  | Horizontal
SPCS-Colorado North-NAD83
SPCS-Colorado South-NAD27
SPCS-Colorado South-NAD83
UTM-Zone 12 NAD27
UTM-Zone 12 NAD83
UTM-Zone 13 NAD27
UTM-Zone 13 NAD83