## Data
Header Information | measured depth (ft) | inclination (°) | azimuth (°) | true vertical depth (ft) | northing +N/-S (ft) | easting +E/-W (ft)
Operator Name | 0 | 0 | 0 | 0 | 0 | 0
Magpie Operating, Inc. | 200 | 0 | 0 | 200 | 0 | 0
Operator Number | 300 | 2.5 | 88.451 | 299.97 | 0.06 | 2.18
52530 | 400 | 5 | 88.451 | 399.75 | 0.24 | 8.72
Well Name and Number | 500 | 7.5 | 88.451 | 499.14 | 0.53 | 19.6
Bunker 8-5H | 600 | 10 | 88.451 | 597.97 | 0.94 | 34.81
API Number (if available) | 700 | 12.5 | 88.451 | 696.04 | 1.47 | 54.31
| 800 | 15 | 88.451 | 793.17 | 2.11 | 78.06
Location: QQ SEC TWP RGE | 900 | 17.5 | 88.451 | 889.17 | 2.87 | 106.03
Sec.29-T5N-R68W | 1000 | 20 | 88.451 | 983.85 | 3.74 | 138.16
Citing Type: Planned or Actual | 1100 | 22.5 | 88.451 | 1077.05 | 4.71 | 174.39
Planned | 1200 | 25 | 88.451 | 1168.57 | 5.8 | 214.65
Deviation Indicator | 1300 | 27.5 | 88.451 | 1258.25 | 7 | 258.86
Horizontal | 1400 | 30 | 88.451 | 1345.92 | 8.3 | 306.93
North Reference | 1500 | 32.5 | 88.451 | 1431.4 | 9.7 | 358.79
True | 1600 | 35 | 88.451 | 1514.54 | 11.2 | 414.32
Grid Type | 1700 | 37.5 | 88.451 | 1595.18 | 12.8 | 473.43
#VALUE! | 1800 | 40 | 88.451 | 1673.16 | 14.49 | 535.99
| 1900 | 42.5 | 88.451 | 1748.34 | 16.27 | 601.89
| 2000 | 45 | 88.451 | 1820.57 | 18.14 | 671.02
| 2100 | 47.5 | 88.451 | 1889.72 | 20.09 | 743.22
| 2120.62 | 48.015 | 88.451 | 1903.58 | 20.5 | 758.48
| 2200 | 48.015 | 88.451 | 1956.68 | 22.1 | 817.46
| 2300 | 48.015 | 88.451 | 2023.57 | 24.11 | 891.77
| 2400 | 48.015 | 88.451 | 2090.46 | 26.12 | 966.07
| 2500 | 48.015 | 88.451 | 2157.36 | 28.13 | 1040.38
| 2600 | 48.015 | 88.451 | 2224.25 | 30.13 | 1114.68
| 2700 | 48.015 | 88.451 | 2291.14 | 32.14 | 1188.99
| 2800 | 48.015 | 88.451 | 2358.04 | 34.15 | 1263.29
| 2900 | 48.015 | 88.451 | 2424.93 | 36.16 | 1337.6
| 3000 | 48.015 | 88.451 | 2491.82 | 38.17 | 1411.9
| 3100 | 48.015 | 88.451 | 2558.72 | 40.18 | 1486.21
| 3200 | 48.015 | 88.451 | 2625.61 | 42.19 | 1560.52
| 3300 | 48.015 | 88.451 | 2692.5 | 44.2 | 1634.82
| 3400 | 48.015 | 88.451 | 2759.4 | 46.2 | 1709.13
| 3500 | 48.015 | 88.451 | 2826.29 | 48.21 | 1783.43
| 3600 | 48.015 | 88.451 | 2893.18 | 50.22 | 1857.74
| 3700 | 48.015 | 88.451 | 2960.07 | 52.23 | 1932.04
| 3800 | 48.015 | 88.451 | 3026.97 | 54.24 | 2006.35
| 3900 | 48.015 | 88.451 | 3093.86 | 56.25 | 2080.65
| 4000 | 48.015 | 88.451 | 3160.75 | 58.26 | 2154.96
| 4100 | 48.015 | 88.451 | 3227.65 | 60.27 | 2229.26
| 4200 | 48.015 | 88.451 | 3294.54 | 62.28 | 2303.57
| 4300 | 48.015 | 88.451 | 3361.43 | 64.28 | 2377.87
| 4400 | 48.015 | 88.451 | 3428.33 | 66.29 | 2452.18
| 4500 | 48.015 | 88.451 | 3495.22 | 68.3 | 2526.48
| 4600 | 48.015 | 88.451 | 3562.11 | 70.31 | 2600.79
| 4700 | 48.015 | 88.451 | 3629.01 | 72.32 | 2675.09
| 4800 | 48.015 | 88.451 | 3695.9 | 74.33 | 2749.4
| 4800.24 | 48.015 | 88.451 | 3696.06 | 74.33 | 2749.58
| 4900 | 39.048 | 87.809 | 3768.31 | 76.54 | 2818.18
| 5000 | 30.064 | 86.854 | 3850.59 | 79.12 | 2874.78
| 5100 | 21.092 | 85.182 | 3940.7 | 82.02 | 2917.81
| 5200 | 12.159 | 81.203 | 4036.42 | 85.14 | 2946.21
| 5300 | 3.572 | 57.567 | 4135.41 | 88.43 | 2959.27
| 5400 | 6.293 | 287.949 | 4235.21 | 91.8 | 2956.68
| 5500 | 15.113 | 277.343 | 4333.38 | 95.16 | 2938.5
| 5600 | 24.065 | 274.507 | 4427.5 | 98.44 | 2905.18
| 5700 | 33.042 | 273.152 | 4515.25 | 101.54 | 2857.53
| 5800 | 42.028 | 272.326 | 4594.47 | 104.41 | 2796.74
| 5900 | 51.018 | 271.747 | 4663.2 | 106.96 | 2724.29
| 6000 | 60.011 | 271.299 | 4719.76 | 109.13 | 2641.98
| 6100 | 69.005 | 270.926 | 4762.76 | 110.87 | 2551.82
| 6200 | 77.999 | 270.596 | 4791.13 | 112.13 | 2456.05
| 6300 | 86.994 | 270.288 | 4804.17 | 112.89 | 2357.01
| 6341.48 | 90.724 | 270.162 | 4805 | 113.06 | 2315.55
| 6400 | 90.724 | 270.162 | 4804.26 | 113.22 | 2257.03
| 6500 | 90.724 | 270.162 | 4803 | 113.51 | 2157.04
| 6600 | 90.724 | 270.162 | 4801.73 | 113.79 | 2057.05
| 6700 | 90.724 | 270.162 | 4800.47 | 114.07 | 1957.05
| 6800 | 90.724 | 270.162 | 4799.2 | 114.35 | 1857.06
| 6900 | 90.724 | 270.162 | 4797.94 | 114.64 | 1757.07
| 7000 | 90.724 | 270.162 | 4796.67 | 114.92 | 1657.08
| 7100 | 90.724 | 270.162 | 4795.41 | 115.2 | 1557.09
| 7200 | 90.724 | 270.162 | 4794.14 | 115.49 | 1457.1
| 7300 | 90.724 | 270.162 | 4792.88 | 115.77 | 1357.1
| 7400 | 90.724 | 270.162 | 4791.62 | 116.05 | 1257.11
| 7500 | 90.724 | 270.162 | 4790.35 | 116.34 | 1157.12
| 7600 | 90.724 | 270.162 | 4789.09 | 116.62 | 1057.13
| 7700 | 90.724 | 270.162 | 4787.82 | 116.9 | 957.14
| 7800 | 90.724 | 270.162 | 4786.56 | 117.18 | 857.15
| 7900 | 90.724 | 270.162 | 4785.29 | 117.47 | 757.16
| 8000 | 90.724 | 270.162 | 4784.03 | 117.75 | 657.16
| 8100 | 90.724 | 270.162 | 4782.76 | 118.03 | 557.17
| 8200 | 90.724 | 270.162 | 4781.5 | 118.32 | 457.18
| 8300 | 90.724 | 270.162 | 4780.24 | 118.6 | 357.19
| 8400 | 90.724 | 270.162 | 4778.97 | 118.88 | 257.2
| 8500 | 90.724 | 270.162 | 4777.71 | 119.16 | 157.21
| 8600 | 90.724 | 270.162 | 4776.44 | 119.45 | 57.21
| 8700 | 90.724 | 270.162 | 4775.18 | 119.73 | -42.78
| 8800 | 90.724 | 270.162 | 4773.91 | 120.01 | -142.77
| 8900 | 90.724 | 270.162 | 4772.65 | 120.3 | -242.76
| 9000 | 90.724 | 270.162 | 4771.38 | 120.58 | -342.75
| 9100 | 90.724 | 270.162 | 4770.12 | 120.86 | -442.74
| 9200 | 90.724 | 270.162 | 4768.86 | 121.15 | -542.74
| 9300 | 90.724 | 270.162 | 4767.59 | 121.43 | -642.73
| 9400 | 90.724 | 270.162 | 4766.33 | 121.71 | -742.72
| 9500 | 90.724 | 270.162 | 4765.06 | 121.99 | -842.71
| 9600 | 90.724 | 270.162 | 4763.8 | 122.28 | -942.7
| 9700 | 90.724 | 270.162 | 4762.53 | 122.56 | -1042.69
| 9800 | 90.724 | 270.162 | 4761.27 | 122.84 | -1142.69
| 9900 | 90.724 | 270.162 | 4760 | 123.13 | -1242.68
| 10000 | 90.724 | 270.162 | 4758.74 | 123.41 | -1342.67
| 10100 | 90.724 | 270.162 | 4757.48 | 123.69 | -1442.66
| 10200 | 90.724 | 270.162 | 4756.21 | 123.98 | -1542.65
| 10300 | 90.724 | 270.162 | 4754.95 | 124.26 | -1642.64
| 10400 | 90.724 | 270.162 | 4753.68 | 124.54 | -1742.63
| 10500 | 90.724 | 270.162 | 4752.42 | 124.82 | -1842.63
| 10600 | 90.724 | 270.162 | 4751.15 | 125.11 | -1942.62
| 10700 | 90.724 | 270.162 | 4749.89 | 125.39 | -2042.61
| 10800 | 90.724 | 270.162 | 4748.62 | 125.67 | -2142.6
| 10900 | 90.724 | 270.162 | 4747.36 | 125.96 | -2242.59
| 11000 | 90.724 | 270.162 | 4746.1 | 126.24 | -2342.58
| 11100 | 90.724 | 270.162 | 4744.83 | 126.52 | -2442.58
| 11200 | 90.724 | 270.162 | 4743.57 | 126.81 | -2542.57
| 11300 | 90.724 | 270.162 | 4742.3 | 127.09 | -2642.56
| 11400 | 90.724 | 270.162 | 4741.04 | 127.37 | -2742.55
| 11500 | 90.724 | 270.162 | 4739.77 | 127.65 | -2842.54
| 11600 | 90.724 | 270.162 | 4738.51 | 127.94 | -2942.53
| 11700 | 90.724 | 270.162 | 4737.24 | 128.22 | -3042.53
| 11800 | 90.724 | 270.162 | 4735.98 | 128.5 | -3142.52
| 11900 | 90.724 | 270.162 | 4734.72 | 128.79 | -3242.51
| 12000 | 90.724 | 270.162 | 4733.45 | 129.07 | -3342.5
| 12100 | 90.724 | 270.162 | 4732.19 | 129.35 | -3442.49
| 12200 | 90.724 | 270.162 | 4730.92 | 129.63 | -3542.48
| 12300 | 90.724 | 270.162 | 4729.66 | 129.92 | -3642.48
| 12400 | 90.724 | 270.162 | 4728.39 | 130.2 | -3742.47
| 12500 | 90.724 | 270.162 | 4727.13 | 130.48 | -3842.46
| 12600 | 90.724 | 270.162 | 4725.86 | 130.77 | -3942.45
| 12700 | 90.724 | 270.162 | 4724.6 | 131.05 | -4042.44
| 12800 | 90.724 | 270.162 | 4723.34 | 131.33 | -4142.43
| 12900 | 90.724 | 270.162 | 4722.07 | 131.62 | -4242.43
| 13000 | 90.724 | 270.162 | 4720.81 | 131.9 | -4342.42
| 13100 | 90.724 | 270.162 | 4719.54 | 132.18 | -4442.41
| 13200 | 90.724 | 270.162 | 4718.28 | 132.46 | -4542.4
| 13300 | 90.724 | 270.162 | 4717.01 | 132.75 | -4642.39
| 13400 | 90.724 | 270.162 | 4715.75 | 133.03 | -4742.38
| 13500 | 90.724 | 270.162 | 4714.48 | 133.31 | -4842.37
| 13600 | 90.724 | 270.162 | 4713.22 | 133.6 | -4942.37
| 13700 | 90.724 | 270.162 | 4711.96 | 133.88 | -5042.36
| 13800 | 90.724 | 270.162 | 4710.69 | 134.16 | -5142.35
| 13900 | 90.724 | 270.162 | 4709.43 | 134.45 | -5242.34
| 14000 | 90.724 | 270.162 | 4708.16 | 134.73 | -5342.33
| 14100 | 90.724 | 270.162 | 4706.9 | 135.01 | -5442.32
| 14200 | 90.724 | 270.162 | 4705.63 | 135.29 | -5542.32
| 14250.11 | 90.724 | 270.162 | 4705 | 135.44 | -5592.42

## Lookup (hidden)
North Reference | RetunValue | Grid Type | ReturnValue | Deviation Indicator | ReturnValue
| 2 |  | 0 |  | 4
True |  | SPCS-Colorado Central-NAD27 |  | Directional
Grid |  | SPCS-Colorado Central-NAD83 |  | High Angle
|  | SPCS-Colorado North-NAD27 |  | Horizontal
SPCS-Colorado North-NAD83
SPCS-Colorado South-NAD27
SPCS-Colorado South-NAD83
UTM-Zone 12 NAD27
UTM-Zone 12 NAD83
UTM-Zone 13 NAD27
UTM-Zone 13 NAD83