## Data
Header Information | measured depth (ft) | inclination (°) | azimuth (°) | true vertical depth (ft) | northing +N/-S (ft) | easting +E/-W (ft)
Operator Name | 0 | 0 | 0 | 0 | 0 | 0
Magpie Operating, Inc. | 200 | 0 | 0 | 200 | 0 | 0
Operator Number | 300 | 2.5 | 84.272 | 299.97 | 0.22 | 2.17
52530 | 400 | 5 | 84.272 | 399.75 | 0.87 | 8.68
Well Name and Number | 500 | 7.5 | 84.272 | 499.14 | 1.96 | 19.51
Bunker 8-6H | 600 | 10 | 84.272 | 597.97 | 3.47 | 34.64
API Number (if available) | 700 | 12.5 | 84.272 | 696.04 | 5.42 | 54.05
| 800 | 15 | 84.272 | 793.17 | 7.79 | 77.7
Location: QQ SEC TWP RGE | 900 | 17.5 | 84.272 | 889.17 | 10.59 | 105.54
Sec.29-T5N-R68W | 1000 | 20 | 84.272 | 983.85 | 13.79 | 137.52
Citing Type: Planned or Actual | 1100 | 22.5 | 84.272 | 1077.05 | 17.41 | 173.58
Planned | 1200 | 25 | 84.272 | 1168.57 | 21.43 | 213.65
Deviation Indicator | 1300 | 27.5 | 84.272 | 1258.25 | 25.84 | 257.66
Horizontal | 1400 | 30 | 84.272 | 1345.92 | 30.64 | 305.51
North Reference | 1500 | 32.5 | 84.272 | 1431.4 | 35.82 | 357.13
True | 1600 | 35 | 84.272 | 1514.54 | 41.37 | 412.4
Grid Type | 1700 | 37.5 | 84.272 | 1595.18 | 47.27 | 471.23
#VALUE! | 1800 | 40 | 84.272 | 1673.16 | 53.51 | 533.51
| 1900 | 42.5 | 84.272 | 1748.34 | 60.09 | 599.11
| 2000 | 45 | 84.272 | 1820.57 | 66.99 | 667.91
| 2100 | 47.5 | 84.272 | 1889.72 | 74.2 | 739.78
| 2200 | 50 | 84.272 | 1955.65 | 81.71 | 814.58
| 2300 | 52.5 | 84.272 | 2018.23 | 89.49 | 892.17
| 2335.12 | 53.378 | 84.272 | 2039.4 | 92.29 | 920.06
| 2400 | 53.378 | 84.272 | 2078.1 | 97.48 | 971.87
| 2500 | 53.378 | 84.272 | 2137.75 | 105.49 | 1051.73
| 2600 | 53.378 | 84.272 | 2197.41 | 113.5 | 1131.59
| 2700 | 53.378 | 84.272 | 2257.06 | 121.51 | 1211.45
| 2800 | 53.378 | 84.272 | 2316.71 | 129.52 | 1291.3
| 2900 | 53.378 | 84.272 | 2376.37 | 137.53 | 1371.16
| 3000 | 53.378 | 84.272 | 2436.02 | 145.54 | 1451.02
| 3100 | 53.378 | 84.272 | 2495.68 | 153.55 | 1530.88
| 3200 | 53.378 | 84.272 | 2555.33 | 161.56 | 1610.74
| 3300 | 53.378 | 84.272 | 2614.98 | 169.57 | 1690.59
| 3400 | 53.378 | 84.272 | 2674.64 | 177.58 | 1770.45
| 3500 | 53.378 | 84.272 | 2734.29 | 185.59 | 1850.31
| 3600 | 53.378 | 84.272 | 2793.94 | 193.6 | 1930.17
| 3700 | 53.378 | 84.272 | 2853.6 | 201.61 | 2010.03
| 3800 | 53.378 | 84.272 | 2913.25 | 209.62 | 2089.88
| 3900 | 53.378 | 84.272 | 2972.9 | 217.63 | 2169.74
| 4000 | 53.378 | 84.272 | 3032.56 | 225.64 | 2249.6
| 4100 | 53.378 | 84.272 | 3092.21 | 233.66 | 2329.46
| 4200 | 53.378 | 84.272 | 3151.86 | 241.67 | 2409.32
| 4300 | 53.378 | 84.272 | 3211.52 | 249.68 | 2489.18
| 4400 | 53.378 | 84.272 | 3271.17 | 257.69 | 2569.03
| 4500 | 53.378 | 84.272 | 3330.82 | 265.7 | 2648.89
| 4560.19 | 53.378 | 84.272 | 3366.73 | 270.52 | 2696.96
| 4600 | 49.853 | 83.452 | 3391.44 | 273.85 | 2727.98
| 4700 | 41.031 | 80.941 | 3461.54 | 283.39 | 2798.51
| 4800 | 32.288 | 77.346 | 3541.69 | 294.44 | 2857.1
| 4900 | 23.711 | 71.471 | 3629.92 | 306.7 | 2902.32
| 5000 | 15.581 | 59.725 | 3724.06 | 319.89 | 2933.05
| 5100 | 9.177 | 28.845 | 3821.78 | 333.67 | 2948.52
| 5200 | 9.306 | 330.361 | 3920.69 | 347.71 | 2948.37
| 5300 | 15.808 | 300.421 | 4018.34 | 361.67 | 2932.59
| 5400 | 23.96 | 288.958 | 4112.33 | 375.19 | 2901.58
| 5500 | 32.545 | 283.182 | 4200.35 | 387.95 | 2856.09
| 5600 | 41.291 | 279.631 | 4280.24 | 399.62 | 2797.25
| 5700 | 50.115 | 277.142 | 4350.01 | 409.93 | 2726.51
| 5800 | 58.979 | 275.226 | 4407.96 | 418.62 | 2645.6
| 5900 | 67.867 | 273.639 | 4452.66 | 425.48 | 2556.53
| 6000 | 76.768 | 272.242 | 4483 | 430.33 | 2461.47
| 6100 | 85.676 | 270.944 | 4498.25 | 433.06 | 2362.79
| 6158.46 | 90.886 | 270.203 | 4500 | 433.65 | 2304.37
| 6200 | 90.886 | 270.203 | 4499.36 | 433.8 | 2262.84
| 6300 | 90.886 | 270.203 | 4497.81 | 434.15 | 2162.85
| 6400 | 90.886 | 270.203 | 4496.27 | 434.5 | 2062.87
| 6500 | 90.886 | 270.203 | 4494.72 | 434.86 | 1962.88
| 6600 | 90.886 | 270.203 | 4493.17 | 435.21 | 1862.89
| 6700 | 90.886 | 270.203 | 4491.63 | 435.57 | 1762.9
| 6800 | 90.886 | 270.203 | 4490.08 | 435.92 | 1662.92
| 6900 | 90.886 | 270.203 | 4488.53 | 436.28 | 1562.93
| 7000 | 90.886 | 270.203 | 4486.99 | 436.63 | 1462.94
| 7100 | 90.886 | 270.203 | 4485.44 | 436.98 | 1362.95
| 7200 | 90.886 | 270.203 | 4483.9 | 437.34 | 1262.97
| 7300 | 90.886 | 270.203 | 4482.35 | 437.69 | 1162.98
| 7400 | 90.886 | 270.203 | 4480.8 | 438.05 | 1062.99
| 7500 | 90.886 | 270.203 | 4479.26 | 438.4 | 963
| 7600 | 90.886 | 270.203 | 4477.71 | 438.76 | 863.02
| 7700 | 90.886 | 270.203 | 4476.16 | 439.11 | 763.03
| 7800 | 90.886 | 270.203 | 4474.62 | 439.46 | 663.04
| 7900 | 90.886 | 270.203 | 4473.07 | 439.82 | 563.05
| 8000 | 90.886 | 270.203 | 4471.53 | 440.17 | 463.07
| 8100 | 90.886 | 270.203 | 4469.98 | 440.53 | 363.08
| 8200 | 90.886 | 270.203 | 4468.43 | 440.88 | 263.09
| 8300 | 90.886 | 270.203 | 4466.89 | 441.24 | 163.1
| 8400 | 90.886 | 270.203 | 4465.34 | 441.59 | 63.12
| 8500 | 90.886 | 270.203 | 4463.8 | 441.94 | -36.87
| 8600 | 90.886 | 270.203 | 4462.25 | 442.3 | -136.86
| 8700 | 90.886 | 270.203 | 4460.7 | 442.65 | -236.85
| 8800 | 90.886 | 270.203 | 4459.16 | 443.01 | -336.83
| 8900 | 90.886 | 270.203 | 4457.61 | 443.36 | -436.82
| 9000 | 90.886 | 270.203 | 4456.06 | 443.72 | -536.81
| 9100 | 90.886 | 270.203 | 4454.52 | 444.07 | -636.79
| 9200 | 90.886 | 270.203 | 4452.97 | 444.42 | -736.78
| 9300 | 90.886 | 270.203 | 4451.43 | 444.78 | -836.77
| 9400 | 90.886 | 270.203 | 4449.88 | 445.13 | -936.76
| 9500 | 90.886 | 270.203 | 4448.33 | 445.49 | -1036.74
| 9600 | 90.886 | 270.203 | 4446.79 | 445.84 | -1136.73
| 9700 | 90.886 | 270.203 | 4445.24 | 446.2 | -1236.72
| 9800 | 90.886 | 270.203 | 4443.69 | 446.55 | -1336.71
| 9900 | 90.886 | 270.203 | 4442.15 | 446.9 | -1436.69
| 10000 | 90.886 | 270.203 | 4440.6 | 447.26 | -1536.68
| 10100 | 90.886 | 270.203 | 4439.06 | 447.61 | -1636.67
| 10200 | 90.886 | 270.203 | 4437.51 | 447.97 | -1736.66
| 10300 | 90.886 | 270.203 | 4435.96 | 448.32 | -1836.64
| 10400 | 90.886 | 270.203 | 4434.42 | 448.68 | -1936.63
| 10500 | 90.886 | 270.203 | 4432.87 | 449.03 | -2036.62
| 10600 | 90.886 | 270.203 | 4431.32 | 449.38 | -2136.61
| 10700 | 90.886 | 270.203 | 4429.78 | 449.74 | -2236.59
| 10800 | 90.886 | 270.203 | 4428.23 | 450.09 | -2336.58
| 10900 | 90.886 | 270.203 | 4426.69 | 450.45 | -2436.57
| 11000 | 90.886 | 270.203 | 4425.14 | 450.8 | -2536.56
| 11100 | 90.886 | 270.203 | 4423.59 | 451.16 | -2636.54
| 11200 | 90.886 | 270.203 | 4422.05 | 451.51 | -2736.53
| 11300 | 90.886 | 270.203 | 4420.5 | 451.86 | -2836.52
| 11400 | 90.886 | 270.203 | 4418.96 | 452.22 | -2936.51
| 11500 | 90.886 | 270.203 | 4417.41 | 452.57 | -3036.49
| 11600 | 90.886 | 270.203 | 4415.86 | 452.93 | -3136.48
| 11700 | 90.886 | 270.203 | 4414.32 | 453.28 | -3236.47
| 11800 | 90.886 | 270.203 | 4412.77 | 453.64 | -3336.46
| 11900 | 90.886 | 270.203 | 4411.22 | 453.99 | -3436.44
| 12000 | 90.886 | 270.203 | 4409.68 | 454.34 | -3536.43
| 12100 | 90.886 | 270.203 | 4408.13 | 454.7 | -3636.42
| 12200 | 90.886 | 270.203 | 4406.59 | 455.05 | -3736.4
| 12300 | 90.886 | 270.203 | 4405.04 | 455.41 | -3836.39
| 12400 | 90.886 | 270.203 | 4403.49 | 455.76 | -3936.38
| 12500 | 90.886 | 270.203 | 4401.95 | 456.12 | -4036.37
| 12600 | 90.886 | 270.203 | 4400.4 | 456.47 | -4136.35
| 12700 | 90.886 | 270.203 | 4398.85 | 456.82 | -4236.34
| 12800 | 90.886 | 270.203 | 4397.31 | 457.18 | -4336.33
| 12900 | 90.886 | 270.203 | 4395.76 | 457.53 | -4436.32
| 13000 | 90.886 | 270.203 | 4394.22 | 457.89 | -4536.3
| 13100 | 90.886 | 270.203 | 4392.67 | 458.24 | -4636.29
| 13200 | 90.886 | 270.203 | 4391.12 | 458.6 | -4736.28
| 13300 | 90.886 | 270.203 | 4389.58 | 458.95 | -4836.27
| 13400 | 90.886 | 270.203 | 4388.03 | 459.3 | -4936.25
| 13500 | 90.886 | 270.203 | 4386.48 | 459.66 | -5036.24
| 13600 | 90.886 | 270.203 | 4384.94 | 460.01 | -5136.23
| 13700 | 90.886 | 270.203 | 4383.39 | 460.37 | -5236.22
| 13800 | 90.886 | 270.203 | 4381.85 | 460.72 | -5336.2
| 13900 | 90.886 | 270.203 | 4380.3 | 461.08 | -5436.19
| 14000 | 90.886 | 270.203 | 4378.75 | 461.43 | -5536.18
| 14100 | 90.886 | 270.203 | 4377.21 | 461.78 | -5636.17
| 14200 | 90.886 | 270.203 | 4375.66 | 462.14 | -5736.15
| 14300 | 90.886 | 270.203 | 4374.12 | 462.49 | -5836.14
| 14400 | 90.886 | 270.203 | 4372.57 | 462.85 | -5936.13
| 14500 | 90.886 | 270.203 | 4371.02 | 463.2 | -6036.12
| 14566.15 | 90.886 | 270.203 | 4370 | 463.44 | -6102.26

## Lookup (hidden)
North Reference | RetunValue | Grid Type | ReturnValue | Deviation Indicator | ReturnValue
| 2 |  | 0 |  | 4
True |  | SPCS-Colorado Central-NAD27 |  | Directional
Grid |  | SPCS-Colorado Central-NAD83 |  | High Angle
|  | SPCS-Colorado North-NAD27 |  | Horizontal
SPCS-Colorado North-NAD83
SPCS-Colorado South-NAD27
SPCS-Colorado South-NAD83
UTM-Zone 12 NAD27
UTM-Zone 12 NAD83
UTM-Zone 13 NAD27
UTM-Zone 13 NAD83