## Data
Header Information | measured depth (ft) | inclination (°) | azimuth (°) | true vertical depth (ft) | northing +N/-S (ft) | easting +E/-W (ft)
Operator Name | 0 | 0 | 0 | 0 | 0 | 0
BISON OIL & GAS II, LLC | 100 | 0 | 0 | 100 | 0 | 0
Operator Number | 200 | 0 | 0 | 200 | 0 | 0
10661 | 300 | 0 | 0 | 300 | 0 | 0
Well Name and Number | 400 | 0 | 0 | 400 | 0 | 0
HUNT FED 8-60 17B-20-6 | 500 | 0 | 0 | 500 | 0 | 0
API Number (if available) | 600 | 0 | 0 | 600 | 0 | 0
| 700 | 0 | 0 | 700 | 0 | 0
Location: QQ SEC TWP RGE | 800 | 0 | 0 | 800 | 0 | 0
SW NE SEC. 17 T8N R60W | 850 | 4.9998 | 95.1046 | 849.94 | -0.19 | 2.17
Citing Type: Planned or Actual | 900 | 9.9998 | 95.1046 | 899.49 | -0.77 | 8.67
PLANNED | 950 | 14.9998 | 95.1046 | 948.29 | -1.74 | 19.45
Deviation Indicator | 1000 | 19.9998 | 95.1046 | 995.96 | -3.07 | 34.42
Horizontal | 1011 | 21.1 | 95.1046 | 1006.26 | -3.42 | 38.26
North Reference | 1100 | 21.1 | 95.1046 | 1089.3 | -6.27 | 70.17
True | 1200 | 21.1 | 95.1046 | 1182.59 | -9.47 | 106.03
Grid Type | 1300 | 21.1 | 95.1046 | 1275.89 | -12.67 | 141.89
#VALUE! | 1400 | 21.1 | 95.1046 | 1369.18 | -15.88 | 177.75
| 1500 | 21.1 | 95.1046 | 1462.48 | -19.08 | 213.6
| 1600 | 21.1 | 95.1046 | 1555.77 | -22.28 | 249.46
| 1700 | 21.1 | 95.1046 | 1649.07 | -25.49 | 285.32
| 1800 | 21.1 | 95.1046 | 1742.36 | -28.69 | 321.17
| 1900 | 21.1 | 95.1046 | 1835.66 | -31.89 | 357.03
| 2000 | 21.1 | 95.1046 | 1928.95 | -35.1 | 392.89
| 2100 | 21.1 | 95.1046 | 2022.25 | -38.3 | 428.74
| 2200 | 21.1 | 95.1046 | 2115.54 | -41.5 | 464.6
| 2300 | 21.1 | 95.1046 | 2208.84 | -44.71 | 500.46
| 2400 | 21.1 | 95.1046 | 2302.14 | -47.91 | 536.31
| 2500 | 21.1 | 95.1046 | 2395.43 | -51.11 | 572.17
| 2600 | 21.1 | 95.1046 | 2488.73 | -54.31 | 608.03
| 2700 | 21.1 | 95.1046 | 2582.02 | -57.52 | 643.88
| 2800 | 21.1 | 95.1046 | 2675.32 | -60.72 | 679.74
| 2900 | 21.1 | 95.1046 | 2768.61 | -63.92 | 715.6
| 3000 | 21.1 | 95.1046 | 2861.91 | -67.13 | 751.46
| 3100 | 21.1 | 95.1046 | 2955.2 | -70.33 | 787.31
| 3200 | 21.1 | 95.1046 | 3048.5 | -73.53 | 823.17
| 3300 | 21.1 | 95.1046 | 3141.79 | -76.74 | 859.03
| 3400 | 21.1 | 95.1046 | 3235.09 | -79.94 | 894.88
| 3500 | 21.1 | 95.1046 | 3328.38 | -83.14 | 930.74
| 3600 | 21.1 | 95.1046 | 3421.68 | -86.35 | 966.6
| 3700 | 21.1 | 95.1046 | 3514.98 | -89.55 | 1002.45
| 3800 | 21.1 | 95.1046 | 3608.27 | -92.75 | 1038.31
| 3900 | 21.1 | 95.1046 | 3701.57 | -95.95 | 1074.17
| 4000 | 21.1 | 95.1046 | 3794.86 | -99.16 | 1110.02
| 4100 | 21.1 | 95.1046 | 3888.16 | -102.36 | 1145.88
| 4200 | 21.1 | 95.1046 | 3981.45 | -105.56 | 1181.74
| 4300 | 21.1 | 95.1046 | 4074.75 | -108.77 | 1217.6
| 4400 | 21.1 | 95.1046 | 4168.04 | -111.97 | 1253.45
| 4500 | 21.1 | 95.1046 | 4261.34 | -115.17 | 1289.31
| 4600 | 21.1 | 95.1046 | 4354.63 | -118.38 | 1325.17
| 4700 | 21.1 | 95.1046 | 4447.93 | -121.58 | 1361.02
| 4800 | 21.1 | 95.1046 | 4541.22 | -124.78 | 1396.88
| 4900 | 21.1 | 95.1046 | 4634.52 | -127.98 | 1432.74
| 5000 | 21.1 | 95.1046 | 4727.81 | -131.19 | 1468.59
| 5100 | 21.1 | 95.1046 | 4821.11 | -134.39 | 1504.45
| 5200 | 21.1 | 95.1046 | 4914.41 | -137.59 | 1540.31
| 5300 | 21.1 | 95.1046 | 5007.7 | -140.8 | 1576.16
| 5400 | 21.1 | 95.1046 | 5101 | -144 | 1612.02
| 5500 | 21.1 | 95.1046 | 5194.29 | -147.2 | 1647.88
| 5600 | 21.1 | 95.1046 | 5287.59 | -150.41 | 1683.74
| 5700 | 21.1 | 95.1046 | 5380.88 | -153.61 | 1719.59
| 5800 | 21.1 | 95.1046 | 5474.18 | -156.81 | 1755.45
| 5900 | 21.1 | 95.1046 | 5567.47 | -160.02 | 1791.31
| 6000 | 21.1 | 95.1046 | 5660.77 | -163.22 | 1827.16
| 6100 | 21.1 | 95.1046 | 5754.06 | -166.42 | 1863.02
| 6200 | 21.1 | 95.1046 | 5847.36 | -169.62 | 1898.88
| 6300 | 21.1 | 95.1046 | 5940.65 | -172.83 | 1934.73
| 6363.62 | 21.1 | 95.1046 | 6000.01 | -174.87 | 1957.55
| 6375 | 19.3121 | 95.4245 | 6010.69 | -175.23 | 1961.46
| 6400 | 15.3858 | 96.3777 | 6034.55 | -175.99 | 1968.87
| 6425 | 11.4662 | 97.9637 | 6058.86 | -176.7 | 1974.63
| 6450 | 7.564 | 101.1615 | 6083.51 | -177.36 | 1978.71
| 6470.26 | 4.4453 | 107.8223 | 6103.66 | -177.86 | 1980.77
| 6475 | 4.7247 | 116.4882 | 6108.38 | -178 | 1981.12
| 6500 | 7.3647 | 145.1953 | 6133.25 | -179.78 | 1982.95
| 6525 | 10.8209 | 157.3609 | 6157.93 | -183.26 | 1984.77
| 6550 | 14.5216 | 163.5456 | 6182.32 | -188.44 | 1986.56
| 6575 | 18.3192 | 167.2351 | 6206.29 | -195.28 | 1988.32
| 6600 | 22.1641 | 169.6864 | 6229.75 | -203.75 | 1990.03
| 6625 | 26.0351 | 171.4414 | 6252.56 | -213.82 | 1991.69
| 6650 | 29.9222 | 172.7687 | 6274.64 | -225.44 | 1993.3
| 6675 | 33.8198 | 173.8154 | 6295.86 | -238.54 | 1994.83
| 6700 | 37.7246 | 174.6687 | 6316.14 | -253.08 | 1996.29
| 6725 | 41.6345 | 175.3835 | 6335.38 | -268.98 | 1997.67
| 6750 | 45.5483 | 175.9962 | 6353.48 | -286.17 | 1998.96
| 6775 | 49.4649 | 176.5318 | 6370.37 | -304.56 | 2000.16
| 6800 | 53.3837 | 177.0081 | 6385.95 | -324.07 | 2001.26
| 6825 | 57.3042 | 177.4383 | 6400.17 | -344.6 | 2002.25
| 6850 | 61.2261 | 177.8322 | 6412.94 | -366.07 | 2003.14
| 6875 | 65.149 | 178.1976 | 6424.22 | -388.36 | 2003.91
| 6900 | 69.0727 | 178.5404 | 6433.94 | -411.38 | 2004.57
| 6925 | 72.9972 | 178.8657 | 6442.06 | -435.01 | 2005.1
| 6950 | 76.922 | 179.1777 | 6448.55 | -459.15 | 2005.51
| 6975 | 80.8473 | 179.4799 | 6453.37 | -483.67 | 2005.8
| 7000 | 84.7728 | 179.7754 | 6456.5 | -508.47 | 2005.96
| 7025 | 88.6985 | 180.0673 | 6457.92 | -533.43 | 2005.99
| 7033.29 | 90 | 180.1637 | 6458.01 | -541.71 | 2005.98
| 7100 | 90 | 180.1637 | 6458.01 | -608.42 | 2005.79
| 7200 | 90 | 180.1637 | 6458.01 | -708.42 | 2005.5
| 7300 | 90 | 180.1637 | 6458.01 | -808.42 | 2005.21
| 7400 | 90 | 180.1637 | 6458.01 | -908.42 | 2004.93
| 7500 | 90 | 180.1637 | 6458.01 | -1008.42 | 2004.64
| 7600 | 90 | 180.1637 | 6458.01 | -1108.42 | 2004.36
| 7700 | 90 | 180.1637 | 6458.01 | -1208.42 | 2004.07
| 7800 | 90 | 180.1637 | 6458.01 | -1308.42 | 2003.79
| 7900 | 90 | 180.1637 | 6458.01 | -1408.42 | 2003.5
| 8000 | 90 | 180.1637 | 6458.01 | -1508.42 | 2003.21
| 8100 | 90 | 180.1637 | 6458.01 | -1608.42 | 2002.93
| 8200 | 90 | 180.1637 | 6458.01 | -1708.42 | 2002.64
| 8300 | 90 | 180.1637 | 6458.01 | -1808.42 | 2002.36
| 8400 | 90 | 180.1637 | 6458.01 | -1908.42 | 2002.07
| 8500 | 90 | 180.1637 | 6458.01 | -2008.42 | 2001.79
| 8600 | 90 | 180.1637 | 6458.01 | -2108.42 | 2001.5
| 8700 | 90 | 180.1637 | 6458.01 | -2208.42 | 2001.21
| 8800 | 90 | 180.1637 | 6458.01 | -2308.42 | 2000.93
| 8900 | 90 | 180.1637 | 6458.01 | -2408.42 | 2000.64
| 9000 | 90 | 180.1637 | 6458.01 | -2508.42 | 2000.36
| 9100 | 90 | 180.1637 | 6458.01 | -2608.42 | 2000.07
| 9200 | 90 | 180.1637 | 6458.01 | -2708.42 | 1999.79
| 9300 | 90 | 180.1637 | 6458.01 | -2808.42 | 1999.5
| 9400 | 90 | 180.1637 | 6458.01 | -2908.42 | 1999.21
| 9500 | 90 | 180.1637 | 6458.01 | -3008.41 | 1998.93
| 9600 | 90 | 180.1637 | 6458.01 | -3108.41 | 1998.64
| 9700 | 90 | 180.1637 | 6458.01 | -3208.41 | 1998.36
| 9800 | 90 | 180.1637 | 6458.01 | -3308.41 | 1998.07
| 9900 | 90 | 180.1637 | 6458.01 | -3408.41 | 1997.79
| 10000 | 90 | 180.1637 | 6458.01 | -3508.41 | 1997.5
| 10100 | 90 | 180.1637 | 6458.01 | -3608.41 | 1997.21
| 10200 | 90 | 180.1637 | 6458.01 | -3708.41 | 1996.93
| 10300 | 90 | 180.1637 | 6458.01 | -3808.41 | 1996.64
| 10400 | 90 | 180.1637 | 6458.01 | -3908.41 | 1996.36
| 10500 | 90 | 180.1637 | 6458.01 | -4008.41 | 1996.07
| 10600 | 90 | 180.1637 | 6458.01 | -4108.41 | 1995.79
| 10700 | 90 | 180.1637 | 6458.01 | -4208.41 | 1995.5
| 10800 | 90 | 180.1637 | 6458.01 | -4308.41 | 1995.21
| 10900 | 90 | 180.1637 | 6458.01 | -4408.41 | 1994.93
| 11000 | 90 | 180.1637 | 6458.01 | -4508.41 | 1994.64
| 11100 | 90 | 180.1637 | 6458.01 | -4608.41 | 1994.36
| 11200 | 90 | 180.1637 | 6458.01 | -4708.41 | 1994.07
| 11300 | 90 | 180.1637 | 6458.01 | -4808.41 | 1993.79
| 11400 | 90 | 180.1637 | 6458.01 | -4908.41 | 1993.5
| 11500 | 90 | 180.1637 | 6458.01 | -5008.41 | 1993.21
| 11600 | 90 | 180.1637 | 6458.01 | -5108.41 | 1992.93
| 11700 | 90 | 180.1637 | 6458.01 | -5208.41 | 1992.64
| 11800 | 90 | 180.1637 | 6458.01 | -5308.41 | 1992.36
| 11900 | 90 | 180.1637 | 6458.01 | -5408.4 | 1992.07
| 12000 | 90 | 180.1637 | 6458.01 | -5508.4 | 1991.79
| 12100 | 90 | 180.1637 | 6458.01 | -5608.4 | 1991.5
| 12200 | 90 | 180.1637 | 6458.01 | -5708.4 | 1991.21
| 12300 | 90 | 180.1637 | 6458.01 | -5808.4 | 1990.93
| 12400 | 90 | 180.1637 | 6458.01 | -5908.4 | 1990.64
| 12500 | 90 | 180.1637 | 6458.01 | -6008.4 | 1990.36
| 12600 | 90 | 180.1637 | 6458.01 | -6108.4 | 1990.07
| 12700 | 90 | 180.1637 | 6458.01 | -6208.4 | 1989.79
| 12800 | 90 | 180.1637 | 6458.01 | -6308.4 | 1989.5
| 12900 | 90 | 180.1637 | 6458.01 | -6408.4 | 1989.21
| 13000 | 90 | 180.1637 | 6458.01 | -6508.4 | 1988.93
| 13100 | 90 | 180.1637 | 6458.01 | -6608.4 | 1988.64
| 13200 | 90 | 180.1637 | 6458.01 | -6708.4 | 1988.36
| 13300 | 90 | 180.1637 | 6458.01 | -6808.4 | 1988.07
| 13400 | 90 | 180.1637 | 6458.01 | -6908.4 | 1987.79
| 13500 | 90 | 180.1637 | 6458.01 | -7008.4 | 1987.5
| 13600 | 90 | 180.1637 | 6458.01 | -7108.4 | 1987.21
| 13700 | 90 | 180.1637 | 6458.01 | -7208.4 | 1986.93
| 13800 | 90 | 180.1637 | 6458.01 | -7308.4 | 1986.64
| 13900 | 90 | 180.1637 | 6458.01 | -7408.4 | 1986.36
| 14000 | 90 | 180.1637 | 6458.01 | -7508.4 | 1986.07
| 14100 | 90 | 180.1637 | 6458.01 | -7608.4 | 1985.79
| 14200 | 90 | 180.1637 | 6458.01 | -7708.4 | 1985.5
| 14300 | 90 | 180.1637 | 6458.01 | -7808.4 | 1985.21
| 14372.35 | 90 | 180.1637 | 6458.01 | -7880.74 | 1984.99
| 14400 | 90 | 180.1637 | 6458.01 | -7908.39 | 1984.91
| 14472.23 | 90 | 180.1637 | 6458.01 | -7980.63 | 1984.71

## Lookup (hidden)
North Reference | RetunValue | Grid Type | ReturnValue | Deviation Indicator | ReturnValue
| 2 |  | 0 |  | 4
True |  | SPCS-Colorado Central-NAD27 |  | Directional
Grid |  | SPCS-Colorado Central-NAD83 |  | High Angle
|  | SPCS-Colorado North-NAD27 |  | Horizontal
SPCS-Colorado North-NAD83
SPCS-Colorado South-NAD27
SPCS-Colorado South-NAD83
UTM-Zone 12 NAD27
UTM-Zone 12 NAD83
UTM-Zone 13 NAD27
UTM-Zone 13 NAD83