## Data
Header Information | measured depth (ft) | inclination (°) | azimuth (°) | true vertical depth (ft) | northing +N/-S (ft) | easting +E/-W (ft)
Operator Name | 0 | 0 | 0 | 0 | 0 | 0
BISON OIL & GAS II, LLC | 100 | 0 | 0 | 100 | 0 | 0
Operator Number | 200 | 0 | 0 | 200 | 0 | 0
10661 | 300 | 0 | 0 | 300 | 0 | 0
Well Name and Number | 400 | 0 | 0 | 400 | 0 | 0
HUNT FED 8-60 17B-20-3 | 500 | 0 | 0 | 500 | 0 | 0
API Number (if available) | 600 | 0 | 0 | 600 | 0 | 0
| 700 | 0 | 0 | 700 | 0 | 0
Location: QQ SEC TWP RGE | 800 | 0 | 0 | 800 | 0 | 0
SW NE SEC. 17 T8N R60W | 900 | 1.5 | 144.2147 | 899.99 | -1.06 | 0.77
Citing Type: Planned or Actual | 1000 | 3 | 144.2147 | 999.91 | -4.25 | 3.06
PLANNED | 1100 | 3.0145 | 144.2147 | 1099.77 | -8.51 | 6.14
Deviation Indicator | 1200 | 3.0145 | 144.2147 | 1199.63 | -12.78 | 9.21
Horizontal | 1300 | 3.0145 | 144.2147 | 1299.49 | -17.04 | 12.29
North Reference | 1400 | 3.0145 | 144.2147 | 1399.36 | -21.31 | 15.36
Grid | 1500 | 3.0145 | 144.2147 | 1499.22 | -25.58 | 18.44
Grid Type | 1600 | 3.0145 | 144.2147 | 1599.08 | -29.84 | 21.51
#VALUE! | 1700 | 3.0145 | 144.2147 | 1698.94 | -34.11 | 24.59
| 1800 | 3.0145 | 144.2147 | 1798.8 | -38.37 | 27.66
| 1900 | 3.0145 | 144.2147 | 1898.66 | -42.64 | 30.74
| 2000 | 3.0145 | 144.2147 | 1998.52 | -46.91 | 33.81
| 2100 | 3.0145 | 144.2147 | 2098.39 | -51.17 | 36.89
| 2200 | 3.0145 | 144.2147 | 2198.25 | -55.44 | 39.96
| 2300 | 3.0145 | 144.2147 | 2298.11 | -59.7 | 43.04
| 2400 | 3.0145 | 144.2147 | 2397.97 | -63.97 | 46.11
| 2500 | 3.0145 | 144.2147 | 2497.83 | -68.24 | 49.19
| 2600 | 3.0145 | 144.2147 | 2597.69 | -72.5 | 52.26
| 2700 | 3.0145 | 144.2147 | 2697.56 | -76.77 | 55.34
| 2800 | 3.0145 | 144.2147 | 2797.42 | -81.04 | 58.41
| 2900 | 3.0145 | 144.2147 | 2897.28 | -85.3 | 61.49
| 3000 | 3.0145 | 144.2147 | 2997.14 | -89.57 | 64.56
| 3100 | 3.0145 | 144.2147 | 3097 | -93.83 | 67.64
| 3200 | 3.0145 | 144.2147 | 3196.86 | -98.1 | 70.71
| 3300 | 3.0145 | 144.2147 | 3296.73 | -102.37 | 73.79
| 3400 | 3.0145 | 144.2147 | 3396.59 | -106.63 | 76.86
| 3500 | 3.0145 | 144.2147 | 3496.45 | -110.9 | 79.94
| 3600 | 3.0145 | 144.2147 | 3596.31 | -115.16 | 83.01
| 3700 | 3.0145 | 144.2147 | 3696.17 | -119.43 | 86.09
| 3800 | 3.0145 | 144.2147 | 3796.03 | -123.7 | 89.16
| 3900 | 3.0145 | 144.2147 | 3895.9 | -127.96 | 92.24
| 4000 | 3.0145 | 144.2147 | 3995.76 | -132.23 | 95.31
| 4100 | 3.0145 | 144.2147 | 4095.62 | -136.49 | 98.39
| 4200 | 3.0145 | 144.2147 | 4195.48 | -140.76 | 101.46
| 4300 | 3.0145 | 144.2147 | 4295.34 | -145.03 | 104.54
| 4400 | 3.0145 | 144.2147 | 4395.2 | -149.29 | 107.61
| 4500 | 3.0145 | 144.2147 | 4495.07 | -153.56 | 110.69
| 4600 | 3.0145 | 144.2147 | 4594.93 | -157.82 | 113.76
| 4700 | 3.0145 | 144.2147 | 4694.79 | -162.09 | 116.84
| 4800 | 3.0145 | 144.2147 | 4794.65 | -166.36 | 119.91
| 4900 | 3.0145 | 144.2147 | 4894.51 | -170.62 | 122.99
| 5000 | 3.0145 | 144.2147 | 4994.37 | -174.89 | 126.06
| 5100 | 3.0145 | 144.2147 | 5094.24 | -179.15 | 129.14
| 5200 | 3.0145 | 144.2147 | 5194.1 | -183.42 | 132.22
| 5300 | 3.0145 | 144.2147 | 5293.96 | -187.69 | 135.29
| 5400 | 3.0145 | 144.2147 | 5393.82 | -191.95 | 138.37
| 5500 | 3.0145 | 144.2147 | 5493.68 | -196.22 | 141.44
| 5600 | 3.0145 | 144.2147 | 5593.54 | -200.48 | 144.52
| 5700 | 3.0145 | 144.2147 | 5693.41 | -204.75 | 147.59
| 5800 | 1.8528 | 144.2147 | 5793.3 | -208.38 | 150.21
| 5900 | 0.3528 | 144.2147 | 5893.28 | -209.94 | 151.33
| 6000 | 0 | 0 | 5993.28 | -210 | 151.37
| 6100 | 11.9679 | 180 | 6092.73 | -217.96 | 151.37
| 6200 | 27.616 | 180 | 6186.53 | -251.71 | 151.37
| 6300 | 43.2641 | 180 | 6267.75 | -309.52 | 151.37
| 6400 | 58.9122 | 180 | 6330.36 | -387.09 | 151.37
| 6500 | 74.5603 | 180 | 6369.74 | -478.67 | 151.37
| 6600 | 90 | 180.0001 | 6382.95 | -577.48 | 151.37
| 6700 | 90 | 180.0045 | 6382.95 | -677.48 | 151.37
| 6800 | 90 | 180.0089 | 6382.95 | -777.48 | 151.36
| 6900 | 90 | 180.0133 | 6382.95 | -877.48 | 151.34
| 7000 | 89.9999 | 180.0177 | 6382.95 | -977.48 | 151.31
| 7100 | 89.9999 | 180.0221 | 6382.95 | -1077.48 | 151.28
| 7200 | 89.9999 | 180.0265 | 6382.95 | -1177.48 | 151.24
| 7300 | 89.9999 | 180.031 | 6382.95 | -1277.48 | 151.19
| 7400 | 89.9999 | 180.0354 | 6382.95 | -1377.48 | 151.13
| 7500 | 89.9999 | 180.0398 | 6382.95 | -1477.48 | 151.06
| 7600 | 89.9999 | 180.0442 | 6382.95 | -1577.48 | 150.99
| 7700 | 89.9999 | 180.0486 | 6382.95 | -1677.48 | 150.91
| 7800 | 89.9998 | 180.053 | 6382.95 | -1777.48 | 150.82
| 7900 | 89.9998 | 180.0574 | 6382.95 | -1877.48 | 150.72
| 8000 | 89.9998 | 180.0619 | 6382.95 | -1977.48 | 150.62
| 8100 | 89.9998 | 180.0663 | 6382.95 | -2077.48 | 150.51
| 8200 | 89.9998 | 180.0707 | 6382.95 | -2177.48 | 150.39
| 8300 | 89.9998 | 180.0751 | 6382.95 | -2277.48 | 150.26
| 8400 | 89.9998 | 180.0795 | 6382.96 | -2377.48 | 150.12
| 8500 | 89.9998 | 180.0839 | 6382.96 | -2477.48 | 149.98
| 8600 | 89.9997 | 180.0884 | 6382.96 | -2577.48 | 149.83
| 8700 | 89.9997 | 180.0928 | 6382.96 | -2677.48 | 149.67
| 8800 | 89.9997 | 180.0972 | 6382.96 | -2777.48 | 149.51
| 8900 | 89.9997 | 180.1016 | 6382.96 | -2877.48 | 149.33
| 9000 | 89.9997 | 180.106 | 6382.96 | -2977.48 | 149.15
| 9100 | 89.9997 | 180.1104 | 6382.96 | -3077.48 | 148.96
| 9200 | 89.9997 | 180.1148 | 6382.96 | -3177.48 | 148.77
| 9300 | 89.9996 | 180.1193 | 6382.96 | -3277.48 | 148.56
| 9400 | 89.9996 | 180.1237 | 6382.96 | -3377.48 | 148.35
| 9500 | 89.9996 | 180.1281 | 6382.96 | -3477.48 | 148.13
| 9600 | 89.9996 | 180.1325 | 6382.96 | -3577.48 | 147.9
| 9700 | 89.9996 | 180.1369 | 6382.96 | -3677.48 | 147.67
| 9800 | 89.9996 | 180.1413 | 6382.96 | -3777.48 | 147.43
| 9900 | 89.9996 | 180.1457 | 6382.96 | -3877.48 | 147.18
| 10000 | 89.9996 | 180.1502 | 6382.96 | -3977.48 | 146.92
| 10100 | 89.9995 | 180.1546 | 6382.97 | -4077.48 | 146.65
| 10200 | 89.9995 | 180.159 | 6382.97 | -4177.48 | 146.38
| 10300 | 89.9995 | 180.1634 | 6382.97 | -4277.48 | 146.1
| 10400 | 89.9995 | 180.1678 | 6382.97 | -4377.48 | 145.81
| 10500 | 89.9995 | 180.1722 | 6382.97 | -4477.48 | 145.51
| 10600 | 89.9995 | 180.1766 | 6382.97 | -4577.48 | 145.21
| 10700 | 89.9995 | 180.1811 | 6382.97 | -4677.48 | 144.89
| 10800 | 89.9995 | 180.1855 | 6382.97 | -4777.48 | 144.57
| 10900 | 89.9994 | 180.1899 | 6382.97 | -4877.48 | 144.25
| 11000 | 89.9994 | 180.1943 | 6382.97 | -4977.47 | 143.91
| 11100 | 89.9994 | 180.1987 | 6382.97 | -5077.47 | 143.57
| 11200 | 89.9994 | 180.2031 | 6382.98 | -5177.47 | 143.22
| 11300 | 89.9994 | 180.2075 | 6382.98 | -5277.47 | 142.86
| 11400 | 89.9994 | 180.212 | 6382.98 | -5377.47 | 142.49
| 11500 | 89.9994 | 180.2164 | 6382.98 | -5477.47 | 142.12
| 11600 | 89.9993 | 180.2208 | 6382.98 | -5577.47 | 141.74
| 11700 | 89.9993 | 180.2252 | 6382.98 | -5677.47 | 141.35
| 11800 | 89.9993 | 180.2296 | 6382.98 | -5777.47 | 140.95
| 11900 | 89.9993 | 180.234 | 6382.98 | -5877.47 | 140.55
| 12000 | 89.9993 | 180.2384 | 6382.98 | -5977.47 | 140.14
| 12100 | 89.9993 | 180.2429 | 6382.99 | -6077.47 | 139.72
| 12200 | 89.9993 | 180.2473 | 6382.99 | -6177.47 | 139.29
| 12300 | 89.9993 | 180.2517 | 6382.99 | -6277.46 | 138.85
| 12400 | 89.9992 | 180.2561 | 6382.99 | -6377.46 | 138.41
| 12500 | 89.9992 | 180.2605 | 6382.99 | -6477.46 | 137.96
| 12600 | 89.9992 | 180.2649 | 6382.99 | -6577.46 | 137.5
| 12700 | 89.9992 | 180.2694 | 6382.99 | -6677.46 | 137.03
| 12800 | 89.9992 | 180.2738 | 6383 | -6777.46 | 136.56
| 12900 | 89.9992 | 180.2782 | 6383 | -6877.46 | 136.08
| 13000 | 89.9992 | 180.2826 | 6383 | -6977.46 | 135.59
| 13100 | 89.9992 | 180.287 | 6383 | -7077.46 | 135.09
| 13200 | 89.9991 | 180.2914 | 6383 | -7177.45 | 134.59
| 13300 | 89.9991 | 180.2958 | 6383 | -7277.45 | 134.07
| 13400 | 89.9991 | 180.3003 | 6383 | -7377.45 | 133.55
| 13500 | 89.9991 | 180.3047 | 6383.01 | -7477.45 | 133.03
| 13600 | 89.9991 | 180.3091 | 6383.01 | -7577.45 | 132.49
| 13700 | 89.9991 | 180.3135 | 6383.01 | -7677.45 | 131.95
| 13800 | 89.9991 | 180.3179 | 6383.01 | -7777.45 | 131.4
| 13900 | 89.999 | 180.3223 | 6383.01 | -7877.44 | 130.84
| 14000 | 89.999 | 180.324 | 6383.01 | -7977.44 | 130.27
| 14038.02 | 89.999 | 180.324 | 6383.01 | -8015.47 | 130.06

## Lookup (hidden)
North Reference | RetunValue | Grid Type | ReturnValue | Deviation Indicator | ReturnValue
| 3 |  | 0 |  | 4
True |  | SPCS-Colorado Central-NAD27 |  | Directional
Grid |  | SPCS-Colorado Central-NAD83 |  | High Angle
|  | SPCS-Colorado North-NAD27 |  | Horizontal
SPCS-Colorado North-NAD83
SPCS-Colorado South-NAD27
SPCS-Colorado South-NAD83
UTM-Zone 12 NAD27
UTM-Zone 12 NAD83
UTM-Zone 13 NAD27
UTM-Zone 13 NAD83