## Data
Header Information | measured depth (ft) | inclination (°) | azimuth (°) | true vertical depth (ft) | northing +N/-S (ft) | easting +E/-W (ft)
Operator Name | 0 | 0 | 0 | 0 | 0 | 0
KERR-MCGEE | 18 | 0 | 0 | 18 | 0 | 0
Operator Number | 136 | 0.2 | 319.64 | 136 | 0.157 | -0.133
47120 | 231 | 0.38 | 253.31 | 230.999 | 0.193 | -0.543
Well Name and Number | 326 | 0.95 | 274.02 | 325.992 | 0.158 | -1.63
Prowant 18-5HZ | 421 | 2.38 | 253.67 | 420.95 | -0.342 | -4.309
API Number (if available) | 516 | 3.31 | 259.73 | 515.832 | -1.386 | -8.9
05-123-50771 | 611 | 3.41 | 265.79 | 610.669 | -2.082 | -14.417
Location: QQ SEC TWP RGE | 706 | 5.41 | 273.4 | 705.384 | -2.024 | -21.706
SEC.18-T5N-R67W | 802 | 7.66 | 272.12 | 800.754 | -1.519 | -32.618
Citing Type: Planned or Actual | 897 | 9 | 269.48 | 894.75 | -1.352 | -46.377
ACTUAL | 992 | 8 | 274.03 | 988.706 | -0.955 | -60.402
Deviation Indicator | 1087 | 7.09 | 274.67 | 1082.883 | -0.013 | -72.84
Directional | 1182 | 5.52 | 269.48 | 1177.306 | 0.423 | -83.253
North Reference | 1277 | 4.09 | 267.72 | 1271.97 | 0.247 | -91.207
True | 1372 | 2.31 | 301.61 | 1366.826 | 1.116 | -96.224
Grid Type | 1467 | 1.41 | 358.71 | 1461.782 | 3.288 | -97.881
#VALUE! | 1561 | 0.51 | 50.62 | 1555.769 | 4.71 | -97.584
| 1656 | 1.89 | 215.49 | 1650.755 | 3.702 | -98.166
| 1751 | 1.45 | 198.58 | 1745.715 | 1.287 | -99.459
| 1808 | 0.98 | 137.46 | 1802.704 | 0.245 | -99.359
| 1947 | 1.56 | 105.19 | 1941.671 | -1.127 | -96.729
| 2037 | 1.4 | 95.12 | 2031.641 | -1.546 | -94.452
| 2126 | 1.09 | 90.26 | 2120.62 | -1.647 | -92.523
| 2216 | 1.06 | 85.11 | 2210.604 | -1.58 | -90.837
| 2306 | 0.97 | 107.24 | 2300.59 | -1.735 | -89.28
| 2395 | 0.96 | 118.89 | 2389.578 | -2.318 | -87.908
| 2485 | 1.02 | 120.05 | 2479.564 | -3.084 | -86.554
| 2574 | 0.87 | 126.17 | 2568.552 | -3.879 | -85.323
| 2664 | 0.56 | 127.89 | 2658.545 | -4.552 | -84.425
| 2753 | 0.38 | 128.03 | 2747.542 | -5.001 | -83.849
| 2843 | 2.02 | 56.69 | 2837.522 | -4.314 | -82.288
| 2932 | 1.44 | 48.18 | 2926.481 | -2.707 | -80.144
| 3021 | 1.23 | 42.03 | 3015.457 | -1.252 | -78.671
| 3111 | 1.01 | 42.04 | 3105.44 | 0.055 | -77.493
| 3200 | 0.92 | 19.44 | 3194.427 | 1.311 | -76.73
| 3290 | 0.84 | 343.45 | 3284.417 | 2.625 | -76.677
| 3379 | 0.94 | 334.44 | 3373.407 | 3.909 | -77.178
| 3469 | 1.07 | 321.9 | 3463.393 | 5.236 | -78.015
| 3558 | 1.24 | 90.53 | 3552.384 | 5.881 | -77.565
| 3648 | 1.22 | 96.37 | 3642.364 | 5.766 | -75.639
| 3737 | 0.97 | 89.06 | 3731.347 | 5.673 | -73.944
| 3827 | 0.81 | 97.84 | 3821.337 | 5.599 | -72.552
| 3917 | 0.68 | 72.96 | 3911.329 | 5.669 | -71.411
| 4006 | 0.63 | 45.85 | 4000.324 | 6.164 | -70.555
| 4096 | 0.79 | 43.51 | 4090.317 | 6.959 | -69.773
| 4186 | 0.62 | 87.79 | 4180.31 | 7.428 | -68.859
| 4275 | 0.84 | 84.31 | 4269.303 | 7.511 | -67.729
| 4365 | 0.92 | 88.37 | 4359.293 | 7.597 | -66.35
| 4454 | 0.99 | 100.54 | 4448.28 | 7.476 | -64.88
| 4544 | 1.36 | 93.17 | 4538.261 | 7.275 | -63.049
| 4634 | 1.24 | 91.21 | 4628.238 | 7.196 | -61.009
| 4723 | 1.04 | 81.77 | 4717.221 | 7.291 | -59.247
| 4813 | 0.85 | 76.53 | 4807.208 | 7.563 | -57.79
| 4902 | 0.73 | 68.37 | 4896.2 | 7.926 | -56.621
| 5015 | 0.58 | 69.29 | 5009.192 | 8.394 | -55.416
| 5105 | 0.47 | 67.17 | 5099.189 | 8.698 | -54.65
| 5195 | 0.36 | 70.14 | 5189.186 | 8.937 | -54.044
| 5284 | 0.24 | 55.13 | 5278.185 | 9.139 | -53.628
| 5374 | 0.38 | 6.4 | 5368.184 | 9.543 | -53.44
| 5463 | 0.65 | 20.63 | 5457.18 | 10.309 | -53.229
| 5553 | 0.89 | 10.66 | 5547.172 | 11.474 | -52.92
| 5642 | 0.96 | 353.3 | 5636.161 | 12.893 | -52.879
| 5732 | 0.53 | 341.43 | 5726.153 | 14.037 | -53.1
| 5821 | 1.17 | 203.21 | 5815.147 | 13.592 | -53.589
| 5911 | 1 | 211.16 | 5905.131 | 12.075 | -54.358
| 6001 | 1 | 212.82 | 5995.118 | 10.743 | -55.19
| 6090 | 0.84 | 236.23 | 6084.106 | 9.728 | -56.153
| 6180 | 0.7 | 249.71 | 6174.098 | 9.171 | -57.217
| 6270 | 0.65 | 259.75 | 6264.092 | 8.889 | -58.235
| 6359 | 0.75 | 234.88 | 6353.086 | 8.464 | -59.208
| 6448 | 1.69 | 231.6 | 6442.065 | 7.314 | -60.713
| 6538 | 9.25 | 259.36 | 6531.598 | 5.151 | -68.875
| 6627 | 15.58 | 276.61 | 6618.501 | 5.206 | -87.803
| 6717 | 22.51 | 273.51 | 6703.525 | 7.655 | -117.041
| 6806 | 28.12 | 270.87 | 6783.949 | 9.017 | -155.048
| 6896 | 33.56 | 269.56 | 6861.195 | 9.148 | -201.166
| 6985 | 38.7 | 266.49 | 6933.06 | 7.255 | -253.576
| 7075 | 48.1 | 266.4 | 6998.378 | 3.42 | -315.226
| 7164 | 54.4 | 268.04 | 7054.06 | 0.1 | -384.517
| 7254 | 57.83 | 267.3 | 7104.23 | -2.947 | -459.157
| 7343 | 69.58 | 270.29 | 7143.595 | -4.516 | -538.78
| 7433 | 77.21 | 272.28 | 7169.298 | -2.554 | -624.935
| 7522 | 77.07 | 271.21 | 7189.107 | 0.089 | -711.661
| 7612 | 84.49 | 270.37 | 7203.517 | 1.306 | -800.427
| 7702 | 87.61 | 270.76 | 7209.716 | 2.192 | -890.198
| 7791 | 89.87 | 270.59 | 7211.673 | 3.24 | -979.164
| 7881 | 91.48 | 271.7 | 7210.613 | 5.038 | -1069.136
| 7983 | 89.95 | 270.56 | 7209.34 | 7.049 | -1171.103
| 8073 | 89.32 | 270.83 | 7209.914 | 8.141 | -1261.094
| 8162 | 89.14 | 269.62 | 7211.11 | 8.49 | -1350.084
| 8252 | 89.23 | 269.97 | 7212.39 | 8.168 | -1440.074
| 8341 | 89.18 | 270.32 | 7213.625 | 8.393 | -1529.065
| 8431 | 89.75 | 269.46 | 7214.465 | 8.22 | -1619.06
| 8520 | 89.76 | 270.68 | 7214.846 | 8.329 | -1708.057
| 8610 | 89.79 | 269.88 | 7215.199 | 8.769 | -1798.055
| 8700 | 89.28 | 270.32 | 7215.93 | 8.926 | -1888.051
| 8789 | 89.39 | 270.14 | 7216.963 | 9.283 | -1977.044
| 8879 | 89.85 | 270.55 | 7217.559 | 9.825 | -2067.04
| 8969 | 90.14 | 269.54 | 7217.567 | 9.896 | -2157.039
| 9058 | 90.24 | 270.31 | 7217.272 | 9.779 | -2246.038
| 9148 | 90.4 | 270.71 | 7216.769 | 10.58 | -2336.033
| 9237 | 90.34 | 270.42 | 7216.195 | 11.458 | -2425.026
| 9327 | 90.29 | 270.56 | 7215.7 | 12.228 | -2515.022
| 9417 | 90.08 | 269.57 | 7215.409 | 12.33 | -2605.02
| 9506 | 90.62 | 270.36 | 7214.866 | 12.275 | -2694.017
| 9596 | 90.44 | 270.47 | 7214.033 | 12.927 | -2784.011
| 9685 | 90.08 | 270.42 | 7213.629 | 13.619 | -2873.007
| 9775 | 90.17 | 270.22 | 7213.433 | 14.121 | -2963.006
| 9864 | 91.21 | 271.04 | 7212.361 | 15.1 | -3051.992
| 9954 | 89.82 | 269.9 | 7211.552 | 15.838 | -3141.981
| 10043 | 90.29 | 269.6 | 7211.467 | 15.449 | -3230.98
| 10133 | 89.93 | 270.92 | 7211.294 | 15.858 | -3320.977
| 10223 | 89.99 | 269.9 | 7211.357 | 16.502 | -3410.973
| 10312 | 90.1 | 270.55 | 7211.287 | 16.851 | -3499.972
| 10402 | 90.29 | 270.73 | 7210.981 | 17.857 | -3589.966
| 10492 | 90.14 | 270.25 | 7210.643 | 18.626 | -3679.962
| 10581 | 90.11 | 270.52 | 7210.449 | 19.224 | -3768.959
| 10671 | 90.25 | 269.82 | 7210.166 | 19.491 | -3858.958
| 10747 | 90.85 | 270.98 | 7209.436 | 20.022 | -3934.951
| 10837 | 90.77 | 270.79 | 7208.164 | 21.412 | -4024.931
| 10926 | 90.79 | 270.03 | 7206.953 | 22.049 | -4113.92
| 11016 | 90.6 | 269.86 | 7205.861 | 21.962 | -4203.913
| 11105 | 90.32 | 268.67 | 7205.146 | 20.821 | -4292.901
| 11195 | 90.15 | 267.8 | 7204.777 | 18.049 | -4382.857
| 11284 | 90.17 | 268.85 | 7204.529 | 15.447 | -4471.817
| 11374 | 90.03 | 268.55 | 7204.372 | 13.405 | -4561.794
| 11463 | 89.68 | 268.77 | 7204.597 | 11.324 | -4650.769
| 11553 | 90.14 | 268.07 | 7204.738 | 8.842 | -4740.734
| 11643 | 89.95 | 268.99 | 7204.667 | 6.534 | -4830.703
| 11732 | 89.56 | 269.19 | 7205.048 | 5.12 | -4919.691
| 11822 | 89.63 | 269.27 | 7205.684 | 3.911 | -5009.681
| 11911 | 89.55 | 268.22 | 7206.321 | 1.962 | -5098.656
| 12001 | 90.15 | 269.74 | 7206.557 | 0.36 | -5188.638
| 12091 | 90.08 | 269.52 | 7206.376 | -0.222 | -5278.636
| 12180 | 89.56 | 268.23 | 7206.656 | -1.969 | -5367.616
| 12270 | 89.62 | 268.5 | 7207.3 | -4.537 | -5457.577
| 12359 | 89.67 | 269.21 | 7207.851 | -6.315 | -5546.557
| 12449 | 89.19 | 268.04 | 7208.746 | -8.475 | -5636.525
| 12539 | 89.82 | 269.12 | 7209.524 | -10.705 | -5726.492
| 12628 | 89.38 | 267.63 | 7210.145 | -13.229 | -5815.452
| 12718 | 89.69 | 269.33 | 7210.876 | -15.616 | -5905.414
| 12807 | 89.98 | 268.5 | 7211.132 | -17.301 | -5994.396
| 12897 | 90 | 271.2 | 7211.148 | -17.537 | -6084.388
| 12987 | 90.07 | 270.06 | 7211.093 | -16.547 | -6174.381
| 13076 | 90.35 | 270.07 | 7210.767 | -16.446 | -6263.38
| 13166 | 90.58 | 271.01 | 7210.036 | -15.598 | -6353.372
| 13255 | 90.43 | 269.99 | 7209.252 | -14.821 | -6442.364
| 13345 | 90.34 | 269.73 | 7208.647 | -15.041 | -6532.362
| 13435 | 90.32 | 269.86 | 7208.129 | -15.363 | -6622.36
| 13524 | 90.62 | 270.12 | 7207.399 | -15.379 | -6711.356
| 13614 | 90.78 | 271.3 | 7206.299 | -14.264 | -6801.341
| 13703 | 90.69 | 270.44 | 7205.157 | -12.912 | -6890.323
| 13793 | 90.8 | 270.14 | 7203.987 | -12.457 | -6980.314
| 13883 | 90.04 | 271.07 | 7203.327 | -11.506 | -7070.305
| 13972 | 90.09 | 270.98 | 7203.226 | -9.914 | -7159.29
| 14062 | 90.17 | 271.15 | 7203.022 | -8.242 | -7249.275
| 14152 | 89.86 | 270.86 | 7202.999 | -6.663 | -7339.261
| 14241 | 89.9 | 270.95 | 7203.185 | -5.257 | -7428.249
| 14331 | 89.9 | 270.95 | 7203.342 | -3.765 | -7518.237
| 14420 | 89.59 | 270.45 | 7203.738 | -2.678 | -7607.229
| 14509 | 90.16 | 271.25 | 7203.932 | -1.358 | -7696.218
| 14599 | 89.97 | 270.09 | 7203.83 | -0.305 | -7786.21
| 14689 | 89.69 | 271.43 | 7204.097 | 0.889 | -7876.199
| 14778 | 89.69 | 271.43 | 7204.579 | 3.11 | -7965.17
| 14868 | 89.75 | 270.4 | 7205.019 | 4.547 | -8055.157
| 14958 | 90.07 | 270.5 | 7205.16 | 5.254 | -8145.154
| 15047 | 90.03 | 271.42 | 7205.082 | 6.745 | -8234.14
| 15137 | 89.66 | 270.93 | 7205.326 | 8.59 | -8324.121
| 15226 | 89.03 | 269.56 | 7206.343 | 8.971 | -8413.111
| 15406 | 90.18 | 269.91 | 7207.584 | 8.138 | -8593.102
| 15495 | 90.28 | 270.48 | 7207.227 | 8.441 | -8682.1
| 15585 | 90.15 | 270.33 | 7206.889 | 9.077 | -8772.097
| 15674 | 90.17 | 270.91 | 7206.641 | 10.041 | -8861.091
| 15764 | 90.08 | 269.8 | 7206.444 | 10.598 | -8951.088
| 15853 | 89.81 | 269.42 | 7206.53 | 9.992 | -9040.086
| 15943 | 90.07 | 271.27 | 7206.624 | 10.534 | -9130.08
| 16033 | 89.77 | 269.54 | 7206.75 | 11.17 | -9220.074
| 16123 | 90.22 | 270.89 | 7206.758 | 11.508 | -9310.071
| 16212 | 90.15 | 270.06 | 7206.47 | 12.246 | -9399.067
| 16302 | 89.86 | 269.88 | 7206.462 | 12.199 | -9489.067
| 16391 | 89.87 | 270.63 | 7206.672 | 12.595 | -9578.065
| 16481 | 89.84 | 270.84 | 7206.9 | 13.749 | -9668.057
| 16571 | 90.16 | 271.18 | 7206.9 | 15.336 | -9758.043
| 16660 | 89.5 | 270.45 | 7207.164 | 16.602 | -9847.032
| 16750 | 89.8 | 269.53 | 7207.714 | 16.586 | -9937.03
| 16840 | 89.95 | 270.19 | 7207.91 | 16.366 | -10027.029
| 16929 | 89.8 | 270.15 | 7208.104 | 16.63 | -10116.028
| 17019 | 89.82 | 269.81 | 7208.403 | 16.599 | -10206.027
| 17108 | 90.41 | 271.13 | 7208.224 | 17.329 | -10295.022
| 17198 | 90.33 | 270.12 | 7207.643 | 18.31 | -10385.014
| 17288 | 90.43 | 270.44 | 7207.046 | 18.75 | -10475.01
| 17377 | 90.31 | 270.26 | 7206.471 | 19.294 | -10564.007
| 17467 | 89.61 | 270.14 | 7206.534 | 19.608 | -10654.006
| 17556 | 89.56 | 270.06 | 7207.179 | 19.763 | -10743.003
| 17645 | 90.11 | 270.35 | 7207.435 | 20.082 | -10832.002
| 17735 | 90 | 271.4 | 7207.349 | 21.456 | -10921.99
| 17825 | 90.75 | 270.28 | 7206.76 | 22.776 | -11011.976
| 17914 | 90.54 | 270.28 | 7205.758 | 23.211 | -11100.97
| 18004 | 90.85 | 270.76 | 7204.666 | 24.027 | -11190.959
| 18183 | 91.54 | 269.54 | 7200.933 | 24.496 | -11369.915
| 18272 | 90.46 | 269.85 | 7199.38 | 24.022 | -11458.899
| 18452 | 91.94 | 270.71 | 7195.61 | 24.901 | -11638.85
| 18541 | 90.13 | 269.32 | 7194.002 | 24.924 | -11727.83
| 18631 | 89.07 | 269.42 | 7194.631 | 23.935 | -11817.821
| 18721 | 90.14 | 269.83 | 7195.251 | 23.346 | -11907.815
| 18810 | 90.15 | 270.57 | 7195.026 | 23.657 | -11996.814
| 18900 | 90.5 | 269.84 | 7194.515 | 23.979 | -12086.811
| 18990 | 90.28 | 268.98 | 7193.903 | 23.052 | -12176.803
| 19078 | 90.51 | 269.24 | 7193.296 | 21.685 | -12264.791
| 19169 | 90.6 | 269.07 | 7192.415 | 20.343 | -12355.776
| 19259 | 91.43 | 270.76 | 7190.82 | 20.209 | -12445.758
| 19348 | 91.26 | 270.51 | 7188.731 | 21.195 | -12534.728
| 19438 | 90.67 | 269.47 | 7187.215 | 21.18 | -12624.714
| 19527 | 91.53 | 270.95 | 7185.507 | 21.506 | -12713.693
| 19617 | 91.37 | 270.21 | 7183.229 | 22.416 | -12803.659
| 19707 | 91.3 | 270.15 | 7181.132 | 22.699 | -12893.634
| 19796 | 91.12 | 270.18 | 7179.253 | 22.955 | -12982.614
| 19886 | 91.18 | 270.81 | 7177.447 | 23.733 | -13072.592
| 19975 | 91.21 | 271.01 | 7175.591 | 25.146 | -13161.561
| 20065 | 90.91 | 270.2 | 7173.926 | 26.096 | -13251.54
| 20154 | 90.95 | 270.69 | 7172.481 | 26.787 | -13340.526
| 20244 | 91.02 | 271.39 | 7170.934 | 28.42 | -13430.497
| 20334 | 90.69 | 269.88 | 7169.591 | 29.418 | -13520.479
| 20388 | 90.78 | 269.95 | 7168.898 | 29.337 | -13574.474
| 20430 | 90.78 | 269.95 | 7168.326 | 29.301 | -13616.47

## Lookup (hidden)
North Reference | RetunValue | Grid Type | ReturnValue | Deviation Indicator | ReturnValue
| 2 |  | 0 |  | 2
True |  | SPCS-Colorado Central-NAD27 |  | Directional
Grid |  | SPCS-Colorado Central-NAD83 |  | High Angle
|  | SPCS-Colorado North-NAD27 |  | Horizontal
SPCS-Colorado North-NAD83
SPCS-Colorado South-NAD27
SPCS-Colorado South-NAD83
UTM-Zone 12 NAD27
UTM-Zone 12 NAD83
UTM-Zone 13 NAD27
UTM-Zone 13 NAD83