## Data
Header Information | measured depth (ft) | inclination (°) | azimuth (°) | true vertical depth (ft) | northing +N/-S (ft) | easting +E/-W (ft)
Operator Name | 0 | 0 | 0 | 0 | 0 | 0
BISON OIL & GAS II, LLC | 100 | 0 | 0 | 100 | 0 | 0
Operator Number | 200 | 0 | 0 | 200 | 0 | 0
10661 | 300 | 0 | 0 | 300 | 0 | 0
Well Name and Number | 400 | 0 | 0 | 400 | 0 | 0
HUNT 8-60 17B-20-2 | 500 | 0 | 0 | 500 | 0 | 0
API Number (if available) | 600 | 0 | 0 | 600 | 0 | 0
| 700 | 0 | 0 | 700 | 0 | 0
Location: QQ SEC TWP RGE | 800 | 0 | 0 | 800 | 0 | 0
SW NE SEC. 17 T8N R60W | 900 | 2 | 245.7335 | 899.98 | -0.72 | -1.59
Citing Type: Planned or Actual | 1000 | 4 | 245.7335 | 999.84 | -2.87 | -6.36
PLANNED | 1100 | 5.8489 | 245.7335 | 1099.45 | -6.45 | -14.3
Deviation Indicator | 1200 | 5.8489 | 245.7335 | 1198.93 | -10.63 | -23.59
Horizontal | 1300 | 5.8489 | 245.7335 | 1298.41 | -14.82 | -32.88
North Reference | 1400 | 5.8489 | 245.7335 | 1397.89 | -19.01 | -42.17
Grid | 1500 | 5.8489 | 245.7335 | 1497.37 | -23.2 | -51.46
Grid Type | 1600 | 5.8489 | 245.7335 | 1596.85 | -27.39 | -60.75
#VALUE! | 1700 | 5.8489 | 245.7335 | 1696.33 | -31.57 | -70.04
| 1800 | 5.8489 | 245.7335 | 1795.81 | -35.76 | -79.33
| 1900 | 5.8489 | 245.7335 | 1895.29 | -39.95 | -88.62
| 2000 | 5.8489 | 245.7335 | 1994.77 | -44.14 | -97.91
| 2100 | 5.8489 | 245.7335 | 2094.25 | -48.33 | -107.2
| 2200 | 5.8489 | 245.7335 | 2193.73 | -52.51 | -116.49
| 2300 | 5.8489 | 245.7335 | 2293.21 | -56.7 | -125.78
| 2400 | 5.8489 | 245.7335 | 2392.69 | -60.89 | -135.07
| 2500 | 5.8489 | 245.7335 | 2492.16 | -65.08 | -144.36
| 2600 | 5.8489 | 245.7335 | 2591.64 | -69.27 | -153.65
| 2700 | 5.8489 | 245.7335 | 2691.12 | -73.46 | -162.94
| 2800 | 5.8489 | 245.7335 | 2790.6 | -77.64 | -172.23
| 2900 | 5.8489 | 245.7335 | 2890.08 | -81.83 | -181.52
| 3000 | 5.8489 | 245.7335 | 2989.56 | -86.02 | -190.81
| 3100 | 5.8489 | 245.7335 | 3089.04 | -90.21 | -200.1
| 3200 | 5.8489 | 245.7335 | 3188.52 | -94.4 | -209.39
| 3300 | 5.8489 | 245.7335 | 3288 | -98.58 | -218.68
| 3400 | 5.8489 | 245.7335 | 3387.48 | -102.77 | -227.97
| 3500 | 5.8489 | 245.7335 | 3486.96 | -106.96 | -237.26
| 3600 | 5.8489 | 245.7335 | 3586.44 | -111.15 | -246.55
| 3700 | 5.8489 | 245.7335 | 3685.92 | -115.34 | -255.84
| 3800 | 5.8489 | 245.7335 | 3785.4 | -119.52 | -265.13
| 3900 | 5.8489 | 245.7335 | 3884.88 | -123.71 | -274.42
| 4000 | 5.8489 | 245.7335 | 3984.36 | -127.9 | -283.71
| 4100 | 5.8489 | 245.7335 | 4083.84 | -132.09 | -293
| 4200 | 5.8489 | 245.7335 | 4183.31 | -136.28 | -302.29
| 4300 | 5.8489 | 245.7335 | 4282.79 | -140.46 | -311.58
| 4400 | 5.8489 | 245.7335 | 4382.27 | -144.65 | -320.87
| 4500 | 5.8489 | 245.7335 | 4481.75 | -148.84 | -330.16
| 4600 | 5.8489 | 245.7335 | 4581.23 | -153.03 | -339.45
| 4700 | 5.8489 | 245.7335 | 4680.71 | -157.22 | -348.74
| 4800 | 5.8489 | 245.7335 | 4780.19 | -161.41 | -358.03
| 4900 | 5.8489 | 245.7335 | 4879.67 | -165.59 | -367.32
| 5000 | 5.8489 | 245.7335 | 4979.15 | -169.78 | -376.61
| 5100 | 5.8489 | 245.7335 | 5078.63 | -173.97 | -385.9
| 5200 | 5.8489 | 245.7335 | 5178.11 | -178.16 | -395.19
| 5300 | 5.8489 | 245.7335 | 5277.59 | -182.35 | -404.48
| 5400 | 5.8489 | 245.7335 | 5377.07 | -186.53 | -413.77
| 5500 | 5.8489 | 245.7335 | 5476.55 | -190.72 | -423.06
| 5600 | 5.8489 | 245.7335 | 5576.03 | -194.91 | -432.35
| 5700 | 5.8489 | 245.7335 | 5675.51 | -199.1 | -441.64
| 5800 | 5.8489 | 245.7335 | 5774.99 | -203.29 | -450.93
| 5900 | 4.1279 | 245.7335 | 5874.58 | -206.95 | -459.05
| 6000 | 2.1279 | 245.7335 | 5974.43 | -209.19 | -464.02
| 6100 | 0.1279 | 245.7335 | 6074.41 | -210 | -465.82
| 6200 | 14.2167 | 180 | 6173.45 | -221.55 | -465.82
| 6300 | 29.4046 | 180 | 6266.02 | -258.6 | -465.82
| 6400 | 44.5925 | 180 | 6345.65 | -318.6 | -465.82
| 6500 | 59.7804 | 180 | 6406.78 | -397.37 | -465.82
| 6600 | 74.9683 | 180 | 6445.14 | -489.41 | -465.82
| 6700 | 90 | 180 | 6458.05 | -588.27 | -465.82
| 6800 | 90 | 180.0044 | 6458.05 | -688.27 | -465.83
| 6900 | 90 | 180.0088 | 6458.05 | -788.27 | -465.84
| 7000 | 90 | 180.0132 | 6458.05 | -888.27 | -465.86
| 7100 | 90 | 180.0176 | 6458.05 | -988.27 | -465.89
| 7200 | 90 | 180.022 | 6458.05 | -1088.27 | -465.92
| 7300 | 90 | 180.0264 | 6458.05 | -1188.27 | -465.96
| 7400 | 90 | 180.0308 | 6458.05 | -1288.27 | -466.01
| 7500 | 90.0001 | 180.0352 | 6458.05 | -1388.27 | -466.07
| 7600 | 90.0001 | 180.0396 | 6458.05 | -1488.27 | -466.14
| 7700 | 90.0001 | 180.044 | 6458.05 | -1588.27 | -466.21
| 7800 | 90.0001 | 180.0484 | 6458.05 | -1688.27 | -466.29
| 7900 | 90.0001 | 180.0528 | 6458.05 | -1788.27 | -466.38
| 8000 | 90.0001 | 180.0572 | 6458.05 | -1888.27 | -466.47
| 8100 | 90.0001 | 180.0616 | 6458.05 | -1988.27 | -466.58
| 8200 | 90.0001 | 180.066 | 6458.04 | -2088.27 | -466.69
| 8300 | 90.0001 | 180.0704 | 6458.04 | -2188.27 | -466.81
| 8400 | 90.0001 | 180.0748 | 6458.04 | -2288.27 | -466.94
| 8500 | 90.0001 | 180.0792 | 6458.04 | -2388.27 | -467.07
| 8600 | 90.0001 | 180.0836 | 6458.04 | -2488.27 | -467.21
| 8700 | 90.0001 | 180.088 | 6458.04 | -2588.27 | -467.36
| 8800 | 90.0001 | 180.0924 | 6458.04 | -2688.27 | -467.52
| 8900 | 90.0002 | 180.0968 | 6458.04 | -2788.27 | -467.68
| 9000 | 90.0002 | 180.1012 | 6458.04 | -2888.27 | -467.86
| 9100 | 90.0002 | 180.1056 | 6458.04 | -2988.27 | -468.04
| 9200 | 90.0002 | 180.11 | 6458.04 | -3088.27 | -468.23
| 9300 | 90.0002 | 180.1144 | 6458.04 | -3188.27 | -468.42
| 9400 | 90.0002 | 180.1188 | 6458.04 | -3288.27 | -468.62
| 9500 | 90.0002 | 180.1232 | 6458.04 | -3388.27 | -468.84
| 9600 | 90.0002 | 180.1276 | 6458.04 | -3488.27 | -469.05
| 9700 | 90.0002 | 180.132 | 6458.04 | -3588.27 | -469.28
| 9800 | 90.0002 | 180.1364 | 6458.04 | -3688.27 | -469.52
| 9900 | 90.0002 | 180.1408 | 6458.04 | -3788.27 | -469.76
| 10000 | 90.0002 | 180.1452 | 6458.04 | -3888.27 | -470.01
| 10100 | 90.0002 | 180.1496 | 6458.04 | -3988.27 | -470.26
| 10200 | 90.0002 | 180.154 | 6458.04 | -4088.27 | -470.53
| 10300 | 90.0003 | 180.1584 | 6458.04 | -4188.27 | -470.8
| 10400 | 90.0003 | 180.1628 | 6458.04 | -4288.27 | -471.08
| 10500 | 90.0003 | 180.1672 | 6458.04 | -4388.27 | -471.37
| 10600 | 90.0003 | 180.1716 | 6458.04 | -4488.27 | -471.67
| 10700 | 90.0003 | 180.176 | 6458.04 | -4588.27 | -471.97
| 10800 | 90.0003 | 180.1804 | 6458.04 | -4688.27 | -472.28
| 10900 | 90.0003 | 180.1848 | 6458.04 | -4788.27 | -472.6
| 11000 | 90.0003 | 180.1892 | 6458.03 | -4888.27 | -472.92
| 11100 | 90.0003 | 180.1936 | 6458.03 | -4988.27 | -473.26
| 11200 | 90.0003 | 180.198 | 6458.03 | -5088.27 | -473.6
| 11300 | 90.0003 | 180.2024 | 6458.03 | -5188.26 | -473.95
| 11400 | 90.0003 | 180.2068 | 6458.03 | -5288.26 | -474.31
| 11500 | 90.0003 | 180.2112 | 6458.03 | -5388.26 | -474.67
| 11600 | 90.0003 | 180.2156 | 6458.03 | -5488.26 | -475.04
| 11700 | 90.0004 | 180.22 | 6458.03 | -5588.26 | -475.42
| 11800 | 90.0004 | 180.2244 | 6458.03 | -5688.26 | -475.81
| 11900 | 90.0004 | 180.2288 | 6458.03 | -5788.26 | -476.21
| 12000 | 90.0004 | 180.2332 | 6458.03 | -5888.26 | -476.61
| 12100 | 90.0004 | 180.2375 | 6458.03 | -5988.26 | -477.02
| 12200 | 90.0004 | 180.2419 | 6458.03 | -6088.26 | -477.44
| 12300 | 90.0004 | 180.2463 | 6458.03 | -6188.26 | -477.87
| 12400 | 90.0004 | 180.2507 | 6458.03 | -6288.26 | -478.3
| 12500 | 90.0004 | 180.2551 | 6458.03 | -6388.26 | -478.74
| 12600 | 90.0004 | 180.2595 | 6458.02 | -6488.25 | -479.19
| 12700 | 90.0004 | 180.2639 | 6458.02 | -6588.25 | -479.65
| 12800 | 90.0004 | 180.2683 | 6458.02 | -6688.25 | -480.11
| 12900 | 90.0004 | 180.2727 | 6458.02 | -6788.25 | -480.58
| 13000 | 90.0004 | 180.2771 | 6458.02 | -6888.25 | -481.06
| 13100 | 90.0005 | 180.2815 | 6458.02 | -6988.25 | -481.55
| 13200 | 90.0005 | 180.2859 | 6458.02 | -7088.25 | -482.05
| 13300 | 90.0005 | 180.2903 | 6458.02 | -7188.25 | -482.55
| 13400 | 90.0005 | 180.2947 | 6458.02 | -7288.24 | -483.06
| 13500 | 90.0005 | 180.2991 | 6458.02 | -7388.24 | -483.58
| 13600 | 90.0005 | 180.3035 | 6458.02 | -7488.24 | -484.1
| 13700 | 90.0005 | 180.3079 | 6458.02 | -7588.24 | -484.64
| 13800 | 90.0005 | 180.3123 | 6458.02 | -7688.24 | -485.18
| 13900 | 90.0005 | 180.3167 | 6458.01 | -7788.24 | -485.73
| 14000 | 90.0005 | 180.3211 | 6458.01 | -7888.24 | -486.28
| 14100 | 90.0005 | 180.3228 | 6458.01 | -7988.23 | -486.85
| 14138.31 | 90.0005 | 180.3228 | 6458.01 | -8026.54 | -487.06

## Lookup (hidden)
North Reference | RetunValue | Grid Type | ReturnValue | Deviation Indicator | ReturnValue
| 3 |  | 0 |  | 4
True |  | SPCS-Colorado Central-NAD27 |  | Directional
Grid |  | SPCS-Colorado Central-NAD83 |  | High Angle
|  | SPCS-Colorado North-NAD27 |  | Horizontal
SPCS-Colorado North-NAD83
SPCS-Colorado South-NAD27
SPCS-Colorado South-NAD83
UTM-Zone 12 NAD27
UTM-Zone 12 NAD83
UTM-Zone 13 NAD27
UTM-Zone 13 NAD83