## Data
Header Information | measured depth (ft) | inclination (°) | azimuth (°) | true vertical depth (ft) | northing +N/-S (ft) | easting +E/-W (ft)
Operator Name | 0 | 0 | 0 | 0 | 0 | 0
Bayswater | 1500 | 0 | 0 | 1500 | 0 | 0
Operator Number | 1600 | 2 | 353.966 | 1599.98 | 1.74 | -0.18
10261 | 1700 | 4 | 353.966 | 1699.84 | 6.94 | -0.73
Well Name and Number | 1800 | 6 | 353.966 | 1799.45 | 15.61 | -1.65
Topaz 4 | 1900 | 8 | 353.966 | 1898.7 | 27.73 | -2.93
API Number (if available) | 2000 | 10 | 353.966 | 1997.47 | 43.28 | -4.57
| 2100 | 12 | 353.966 | 2095.62 | 62.26 | -6.58
Location: QQ SEC TWP RGE | 2200 | 14 | 353.966 | 2193.06 | 84.63 | -8.94
NWNE Sec 6 T7N R65W | 2300 | 16 | 353.966 | 2289.64 | 110.36 | -11.67
Citing Type: Planned or Actual | 2400 | 18 | 353.966 | 2385.27 | 139.44 | -14.74
Planned | 2500 | 20 | 353.966 | 2479.82 | 171.81 | -18.16
Deviation Indicator | 2600 | 22 | 353.966 | 2573.17 | 207.45 | -21.93
Horizontal | 2700 | 24 | 353.966 | 2665.21 | 246.3 | -26.03
North Reference | 2800 | 26 | 353.966 | 2755.84 | 288.33 | -30.48
True | 2900 | 28 | 353.966 | 2844.94 | 333.47 | -35.25
Grid Type | 3000 | 30 | 353.966 | 2932.39 | 381.68 | -40.34
SPCS-Colorado North-NAD83 | 3100 | 32 | 353.966 | 3018.11 | 432.9 | -45.76
| 3116.94 | 32.339 | 353.966 | 3032.45 | 441.87 | -46.7
| 3200 | 32.339 | 353.966 | 3102.62 | 486.05 | -51.37
| 3300 | 32.339 | 353.966 | 3187.11 | 539.25 | -57
| 3400 | 32.339 | 353.966 | 3271.6 | 592.45 | -62.62
| 3500 | 32.339 | 353.966 | 3356.09 | 645.64 | -68.24
| 3600 | 32.339 | 353.966 | 3440.58 | 698.84 | -73.87
| 3700 | 32.339 | 353.966 | 3525.07 | 752.03 | -79.49
| 3800 | 32.339 | 353.966 | 3609.56 | 805.23 | -85.11
| 3900 | 32.339 | 353.966 | 3694.05 | 858.43 | -90.73
| 4000 | 32.339 | 353.966 | 3778.54 | 911.62 | -96.36
| 4100 | 32.339 | 353.966 | 3863.03 | 964.82 | -101.98
| 4200 | 32.339 | 353.966 | 3947.52 | 1018.01 | -107.6
| 4300 | 32.339 | 353.966 | 4032.01 | 1071.21 | -113.22
| 4400 | 32.339 | 353.966 | 4116.5 | 1124.41 | -118.85
| 4500 | 32.339 | 353.966 | 4200.99 | 1177.6 | -124.47
| 4600 | 32.339 | 353.966 | 4285.48 | 1230.8 | -130.09
| 4700 | 32.339 | 353.966 | 4369.97 | 1284 | -135.72
| 4800 | 32.339 | 353.966 | 4454.46 | 1337.19 | -141.34
| 4900 | 32.339 | 353.966 | 4538.95 | 1390.39 | -146.96
| 5000 | 32.339 | 353.966 | 4623.44 | 1443.58 | -152.58
| 5100 | 32.339 | 353.966 | 4707.93 | 1496.78 | -158.21
| 5200 | 32.339 | 353.966 | 4792.42 | 1549.98 | -163.83
| 5300 | 32.339 | 353.966 | 4876.91 | 1603.17 | -169.45
| 5400 | 32.339 | 353.966 | 4961.4 | 1656.37 | -175.07
| 5500 | 32.339 | 353.966 | 5045.89 | 1709.56 | -180.7
| 5600 | 32.339 | 353.966 | 5130.38 | 1762.76 | -186.32
| 5700 | 32.339 | 353.966 | 5214.87 | 1815.96 | -191.94
| 5800 | 32.339 | 353.966 | 5299.36 | 1869.15 | -197.56
| 5900 | 32.339 | 353.966 | 5383.85 | 1922.35 | -203.19
| 6000 | 32.339 | 353.966 | 5468.34 | 1975.55 | -208.81
| 6100 | 32.339 | 353.966 | 5552.83 | 2028.74 | -214.43
| 6200 | 32.339 | 353.966 | 5637.32 | 2081.94 | -220.06
| 6300 | 32.339 | 353.966 | 5721.81 | 2135.13 | -225.68
| 6400 | 32.339 | 353.966 | 5806.3 | 2188.33 | -231.3
| 6500 | 32.339 | 353.966 | 5890.79 | 2241.53 | -236.92
| 6600 | 32.339 | 353.966 | 5975.28 | 2294.72 | -242.55
| 6700 | 32.339 | 353.966 | 6059.77 | 2347.92 | -248.17
| 6800 | 32.339 | 353.966 | 6144.26 | 2401.11 | -253.79
| 6900 | 32.339 | 353.966 | 6228.75 | 2454.31 | -259.41
| 7000 | 32.339 | 353.966 | 6313.24 | 2507.51 | -265.04
| 7100 | 32.339 | 353.966 | 6397.73 | 2560.7 | -270.66
| 7200 | 32.339 | 353.966 | 6482.22 | 2613.9 | -276.28
| 7300 | 32.339 | 353.966 | 6566.71 | 2667.1 | -281.91
| 7400 | 32.339 | 353.966 | 6651.2 | 2720.29 | -287.53
| 7500 | 32.339 | 353.966 | 6735.69 | 2773.49 | -293.15
| 7545.69 | 32.339 | 353.966 | 6774.29 | 2797.79 | -295.72
| 7550 | 32.377 | 353.164 | 6777.94 | 2800.09 | -295.98
| 7600 | 33.178 | 344.04 | 6820 | 2826.55 | -301.34
| 7650 | 34.611 | 335.443 | 6861.53 | 2852.63 | -311.01
| 7700 | 36.6 | 327.556 | 6902.2 | 2878.14 | -324.91
| 7750 | 39.059 | 320.452 | 6941.71 | 2902.89 | -342.95
| 7800 | 41.903 | 314.113 | 6979.75 | 2926.67 | -364.98
| 7850 | 45.059 | 308.472 | 7016.04 | 2949.32 | -390.84
| 7900 | 48.462 | 303.441 | 7050.3 | 2970.65 | -420.33
| 7950 | 52.063 | 298.926 | 7082.27 | 2990.51 | -453.22
| 8000 | 55.819 | 294.842 | 7111.7 | 3008.75 | -489.27
| 8050 | 59.7 | 291.112 | 7138.38 | 3025.22 | -528.2
| 8100 | 63.677 | 287.67 | 7162.09 | 3039.81 | -569.71
| 8150 | 67.732 | 284.458 | 7182.66 | 3052.39 | -613.5
| 8200 | 71.846 | 281.429 | 7199.94 | 3062.89 | -659.21
| 8250 | 76.005 | 278.541 | 7213.78 | 3071.2 | -706.51
| 8300 | 80.197 | 275.755 | 7224.09 | 3077.28 | -755.05
| 8350 | 84.412 | 273.04 | 7230.78 | 3081.07 | -804.43
| 8400 | 88.638 | 270.363 | 7233.81 | 3082.55 | -854.3
| 8418.91 | 90.238 | 269.355 | 7234 | 3082.5 | -873.21
| 8500 | 90.238 | 269.355 | 7233.66 | 3081.59 | -954.3
| 8600 | 90.238 | 269.355 | 7233.25 | 3080.46 | -1054.29
| 8700 | 90.238 | 269.355 | 7232.83 | 3079.34 | -1154.28
| 8800 | 90.238 | 269.355 | 7232.42 | 3078.21 | -1254.27
| 8900 | 90.238 | 269.355 | 7232 | 3077.08 | -1354.27
| 9000 | 90.238 | 269.355 | 7231.59 | 3075.96 | -1454.26
| 9100 | 90.238 | 269.355 | 7231.17 | 3074.83 | -1554.25
| 9200 | 90.238 | 269.355 | 7230.76 | 3073.71 | -1654.25
| 9300 | 90.238 | 269.355 | 7230.34 | 3072.58 | -1754.24
| 9400 | 90.238 | 269.355 | 7229.93 | 3071.45 | -1854.23
| 9500 | 90.238 | 269.355 | 7229.51 | 3070.33 | -1954.22
| 9600 | 90.238 | 269.355 | 7229.1 | 3069.2 | -2054.22
| 9700 | 90.238 | 269.355 | 7228.68 | 3068.08 | -2154.21
| 9800 | 90.238 | 269.355 | 7228.27 | 3066.95 | -2254.2
| 9900 | 90.238 | 269.355 | 7227.85 | 3065.82 | -2354.2
| 10000 | 90.238 | 269.355 | 7227.44 | 3064.7 | -2454.19
| 10100 | 90.238 | 269.355 | 7227.02 | 3063.57 | -2554.18
| 10200 | 90.238 | 269.355 | 7226.61 | 3062.44 | -2654.17
| 10300 | 90.238 | 269.355 | 7226.19 | 3061.32 | -2754.17
| 10400 | 90.238 | 269.355 | 7225.78 | 3060.19 | -2854.16
| 10500 | 90.238 | 269.355 | 7225.36 | 3059.07 | -2954.15
| 10600 | 90.238 | 269.355 | 7224.95 | 3057.94 | -3054.14
| 10700 | 90.238 | 269.355 | 7224.53 | 3056.81 | -3154.14
| 10800 | 90.238 | 269.355 | 7224.12 | 3055.69 | -3254.13
| 10900 | 90.238 | 269.355 | 7223.7 | 3054.56 | -3354.12
| 11000 | 90.238 | 269.355 | 7223.29 | 3053.44 | -3454.12
| 11100 | 90.238 | 269.355 | 7222.87 | 3052.31 | -3554.11
| 11200 | 90.238 | 269.355 | 7222.46 | 3051.18 | -3654.1
| 11300 | 90.238 | 269.355 | 7222.04 | 3050.06 | -3754.09
| 11400 | 90.238 | 269.355 | 7221.63 | 3048.93 | -3854.09
| 11500 | 90.238 | 269.355 | 7221.21 | 3047.81 | -3954.08
| 11600 | 90.238 | 269.355 | 7220.8 | 3046.68 | -4054.07
| 11700 | 90.238 | 269.355 | 7220.38 | 3045.55 | -4154.07
| 11800 | 90.238 | 269.355 | 7219.97 | 3044.43 | -4254.06
| 11900 | 90.238 | 269.355 | 7219.55 | 3043.3 | -4354.05
| 12000 | 90.238 | 269.355 | 7219.14 | 3042.17 | -4454.04
| 12100 | 90.238 | 269.355 | 7218.72 | 3041.05 | -4554.04
| 12200 | 90.238 | 269.355 | 7218.31 | 3039.92 | -4654.03
| 12300 | 90.238 | 269.355 | 7217.89 | 3038.8 | -4754.02
| 12400 | 90.238 | 269.355 | 7217.48 | 3037.67 | -4854.02
| 12500 | 90.238 | 269.355 | 7217.06 | 3036.54 | -4954.01
| 12600 | 90.238 | 269.355 | 7216.65 | 3035.42 | -5054
| 12700 | 90.238 | 269.355 | 7216.23 | 3034.29 | -5153.99
| 12800 | 90.238 | 269.355 | 7215.82 | 3033.17 | -5253.99
| 12900 | 90.238 | 269.355 | 7215.4 | 3032.04 | -5353.98
| 13000 | 90.238 | 269.355 | 7214.99 | 3030.91 | -5453.97
| 13100 | 90.238 | 269.355 | 7214.57 | 3029.79 | -5553.96
| 13200 | 90.238 | 269.355 | 7214.16 | 3028.66 | -5653.96
| 13300 | 90.238 | 269.355 | 7213.74 | 3027.54 | -5753.95
| 13400 | 90.238 | 269.355 | 7213.33 | 3026.41 | -5853.94
| 13500 | 90.238 | 269.355 | 7212.91 | 3025.28 | -5953.94
| 13600 | 90.238 | 269.355 | 7212.5 | 3024.16 | -6053.93
| 13700 | 90.238 | 269.355 | 7212.08 | 3023.03 | -6153.92
| 13800 | 90.238 | 269.355 | 7211.67 | 3021.9 | -6253.91
| 13900 | 90.238 | 269.355 | 7211.25 | 3020.78 | -6353.91
| 14000 | 90.238 | 269.355 | 7210.84 | 3019.65 | -6453.9
| 14100 | 90.238 | 269.355 | 7210.42 | 3018.53 | -6553.89
| 14200 | 90.238 | 269.355 | 7210 | 3017.4 | -6653.89
| 14300 | 90.238 | 269.355 | 7209.59 | 3016.27 | -6753.88
| 14400 | 90.238 | 269.355 | 7209.17 | 3015.15 | -6853.87
| 14500 | 90.238 | 269.355 | 7208.76 | 3014.02 | -6953.86
| 14600 | 90.238 | 269.355 | 7208.34 | 3012.9 | -7053.86
| 14700 | 90.238 | 269.355 | 7207.93 | 3011.77 | -7153.85
| 14800 | 90.238 | 269.355 | 7207.51 | 3010.64 | -7253.84
| 14900 | 90.238 | 269.355 | 7207.1 | 3009.52 | -7353.84
| 15000 | 90.238 | 269.355 | 7206.68 | 3008.39 | -7453.83
| 15100 | 90.238 | 269.355 | 7206.27 | 3007.27 | -7553.82
| 15200 | 90.238 | 269.355 | 7205.85 | 3006.14 | -7653.81
| 15300 | 90.238 | 269.355 | 7205.44 | 3005.01 | -7753.81
| 15400 | 90.238 | 269.355 | 7205.02 | 3003.89 | -7853.8
| 15500 | 90.238 | 269.355 | 7204.61 | 3002.76 | -7953.79
| 15600 | 90.238 | 269.355 | 7204.19 | 3001.63 | -8053.78
| 15700 | 90.238 | 269.355 | 7203.78 | 3000.51 | -8153.78
| 15800 | 90.238 | 269.355 | 7203.36 | 2999.38 | -8253.77
| 15900 | 90.238 | 269.355 | 7202.95 | 2998.26 | -8353.76
| 16000 | 90.238 | 269.355 | 7202.53 | 2997.13 | -8453.76
| 16100 | 90.238 | 269.355 | 7202.12 | 2996 | -8553.75
| 16200 | 90.238 | 269.355 | 7201.7 | 2994.88 | -8653.74
| 16300 | 90.238 | 269.355 | 7201.29 | 2993.75 | -8753.73
| 16400 | 90.238 | 269.355 | 7200.87 | 2992.63 | -8853.73
| 16500 | 90.238 | 269.355 | 7200.46 | 2991.5 | -8953.72
| 16600 | 90.238 | 269.355 | 7200.04 | 2990.37 | -9053.71
| 16700 | 90.238 | 269.355 | 7199.63 | 2989.25 | -9153.71
| 16800 | 90.238 | 269.355 | 7199.21 | 2988.12 | -9253.7
| 16900 | 90.238 | 269.355 | 7198.8 | 2987 | -9353.69
| 17000 | 90.238 | 269.355 | 7198.38 | 2985.87 | -9453.68
| 17100 | 90.238 | 269.355 | 7197.97 | 2984.74 | -9553.68
| 17200 | 90.238 | 269.355 | 7197.55 | 2983.62 | -9653.67
| 17300 | 90.238 | 269.355 | 7197.14 | 2982.49 | -9753.66
| 17400 | 90.238 | 269.355 | 7196.72 | 2981.36 | -9853.66
| 17500 | 90.238 | 269.355 | 7196.31 | 2980.24 | -9953.65
| 17600 | 90.238 | 269.355 | 7195.89 | 2979.11 | -10053.64
| 17700 | 90.238 | 269.355 | 7195.48 | 2977.99 | -10153.63
| 17800 | 90.238 | 269.355 | 7195.06 | 2976.86 | -10253.63
| 17900 | 90.238 | 269.355 | 7194.65 | 2975.73 | -10353.62
| 18000 | 90.238 | 269.355 | 7194.23 | 2974.61 | -10453.61
| 18056.03 | 90.238 | 269.355 | 7194 | 2973.98 | -10509.63

## Lookup (hidden)
North Reference | RetunValue | Grid Type | ReturnValue | Deviation Indicator | ReturnValue
| 2 |  | 5 |  | 4
True |  | SPCS-Colorado Central-NAD27 |  | Directional
Grid |  | SPCS-Colorado Central-NAD83 |  | High Angle
|  | SPCS-Colorado North-NAD27 |  | Horizontal
SPCS-Colorado North-NAD83
SPCS-Colorado South-NAD27
SPCS-Colorado South-NAD83
UTM-Zone 12 NAD27
UTM-Zone 12 NAD83
UTM-Zone 13 NAD27
UTM-Zone 13 NAD83