## Data
Header Information | measured depth (ft) | inclination (°) | azimuth (°) | true vertical depth (ft) | northing +N/-S (ft) | easting +E/-W (ft)
Operator Name | 0 | 0 | 0 | 0 | 0 | 0
NICKEL ROAD OPERATING LLC | 100 | 0 | 0 | 100 | 0 | 0
Operator Number | 200 | 0 | 0 | 200 | 0 | 0
10669 | 300 | 0 | 0 | 300 | 0 | 0
Well Name and Number | 400 | 0 | 0 | 400 | 0 | 0
Rusch 6X-HC-04-07-65 | 500 | 0 | 0 | 500 | 0 | 0
API Number (if available) | 600 | 0 | 0 | 600 | 0 | 0
| 700 | 0 | 0 | 700 | 0 | 0
Location: QQ SEC TWP RGE | 800 | 0 | 0 | 800 | 0 | 0
NESE-S3-T7N-R65W | 900 | 0 | 0 | 900 | 0 | 0
Citing Type: Planned or Actual | 1000 | 0 | 0 | 1000 | 0 | 0
PLANNED | 1100 | 0 | 0 | 1100 | 0 | 0
Deviation Indicator | 1200 | 0 | 0 | 1200 | 0 | 0
Horizontal | 1300 | 0 | 0 | 1300 | 0 | 0
North Reference | 1400 | 0 | 0 | 1400 | 0 | 0
Grid | 1500 | 0 | 0 | 1500 | 0 | 0
Grid Type | 1600 | 0 | 0 | 1600 | 0 | 0
#VALUE! | 1700 | 0 | 0 | 1700 | 0 | 0
| 1800 | 0 | 0 | 1800 | 0 | 0
| 1900 | 0 | 0 | 1900 | 0 | 0
| 2000 | 0 | 0 | 2000 | 0 | 0
| 2100 | 0 | 0 | 2100 | 0 | 0
| 2200 | 0 | 0 | 2200 | 0 | 0
| 2300 | 0 | 0 | 2300 | 0 | 0
| 2400 | 0 | 0 | 2400 | 0 | 0
| 2500 | 0 | 0 | 2500 | 0 | 0
| 2600 | 2 | 100.3975 | 2599.98 | -0.31 | 1.72
| 2700 | 4 | 100.3975 | 2699.84 | -1.26 | 6.86
| 2800 | 6 | 100.3975 | 2799.45 | -2.83 | 15.44
| 2900 | 7.5073 | 100.3975 | 2898.72 | -5.01 | 27.32
| 3000 | 7.5073 | 100.3975 | 2997.86 | -7.37 | 40.17
| 3100 | 7.5073 | 100.3975 | 3097 | -9.73 | 53.02
| 3200 | 7.5073 | 100.3975 | 3196.14 | -12.09 | 65.87
| 3300 | 7.5073 | 100.3975 | 3295.29 | -14.44 | 78.72
| 3400 | 7.5073 | 100.3975 | 3394.43 | -16.8 | 91.57
| 3500 | 7.5073 | 100.3975 | 3493.57 | -19.16 | 104.42
| 3600 | 7.5073 | 100.3975 | 3592.72 | -21.52 | 117.27
| 3700 | 7.5073 | 100.3975 | 3691.86 | -23.88 | 130.13
| 3800 | 7.5073 | 100.3975 | 3791 | -26.23 | 142.98
| 3900 | 7.5073 | 100.3975 | 3890.14 | -28.59 | 155.83
| 4000 | 7.5073 | 100.3975 | 3989.29 | -30.95 | 168.68
| 4100 | 7.5073 | 100.3975 | 4088.43 | -33.31 | 181.53
| 4200 | 7.5073 | 100.3975 | 4187.57 | -35.67 | 194.38
| 4300 | 7.5073 | 100.3975 | 4286.72 | -38.02 | 207.23
| 4400 | 7.5073 | 100.3975 | 4385.86 | -40.38 | 220.08
| 4500 | 7.5073 | 100.3975 | 4485 | -42.74 | 232.93
| 4600 | 7.5073 | 100.3975 | 4584.14 | -45.1 | 245.78
| 4700 | 7.5073 | 100.3975 | 4683.29 | -47.46 | 258.63
| 4800 | 7.5073 | 100.3975 | 4782.43 | -49.81 | 271.48
| 4900 | 7.5073 | 100.3975 | 4881.57 | -52.17 | 284.33
| 5000 | 7.5073 | 100.3975 | 4980.71 | -54.53 | 297.19
| 5100 | 7.5073 | 100.3975 | 5079.86 | -56.89 | 310.04
| 5200 | 7.5073 | 100.3975 | 5179 | -59.25 | 322.89
| 5300 | 7.5073 | 100.3975 | 5278.14 | -61.6 | 335.74
| 5400 | 7.5073 | 100.3975 | 5377.29 | -63.96 | 348.59
| 5500 | 7.5073 | 100.3975 | 5476.43 | -66.32 | 361.44
| 5600 | 7.5073 | 100.3975 | 5575.57 | -68.68 | 374.29
| 5700 | 7.5073 | 100.3975 | 5674.71 | -71.04 | 387.14
| 5800 | 7.5073 | 100.3975 | 5773.86 | -73.39 | 399.99
| 5900 | 7.5073 | 100.3975 | 5873 | -75.75 | 412.84
| 6000 | 7.5073 | 100.3975 | 5972.14 | -78.11 | 425.69
| 6100 | 7.5073 | 100.3975 | 6071.29 | -80.47 | 438.54
| 6200 | 7.5073 | 100.3975 | 6170.43 | -82.83 | 451.39
| 6300 | 7.5073 | 100.3975 | 6269.57 | -85.18 | 464.25
| 6400 | 7.5073 | 100.3975 | 6368.71 | -87.54 | 477.1
| 6500 | 7.5073 | 100.3975 | 6467.86 | -89.9 | 489.95
| 6600 | 7.5073 | 100.3975 | 6567 | -92.26 | 502.8
| 6700 | 7.5073 | 100.3975 | 6666.14 | -94.62 | 515.65
| 6800 | 2.5598 | 244.0199 | 6765.88 | -96.78 | 520.34
| 6900 | 12.3281 | 266.0155 | 6864.93 | -98.51 | 507.65
| 7000 | 22.3021 | 268.5419 | 6960.28 | -99.74 | 477.96
| 7100 | 32.2917 | 269.5513 | 7049.03 | -100.43 | 432.16
| 7200 | 42.2859 | 270.1206 | 7128.49 | -100.57 | 371.66
| 7300 | 52.2819 | 270.5051 | 7196.24 | -100.15 | 298.28
| 7400 | 62.2789 | 270.7973 | 7250.23 | -99.18 | 214.26
| 7500 | 72.2764 | 271.04 | 7288.8 | -97.7 | 122.15
| 7600 | 82.2742 | 271.2568 | 7310.8 | -95.74 | 24.75
| 7700 | 89.7728 | 271.412 | 7316.1 | -93.38 | -74.99
| 7800 | 89.7728 | 271.412 | 7316.5 | -90.92 | -174.96
| 7900 | 89.7728 | 271.412 | 7316.89 | -88.46 | -274.93
| 8000 | 89.7728 | 271.412 | 7317.29 | -85.99 | -374.9
| 8100 | 89.7728 | 271.412 | 7317.69 | -83.53 | -474.87
| 8200 | 89.7728 | 271.412 | 7318.08 | -81.06 | -574.83
| 8300 | 89.7728 | 271.412 | 7318.48 | -78.6 | -674.8
| 8400 | 89.7728 | 271.412 | 7318.87 | -76.14 | -774.77
| 8500 | 89.7728 | 271.412 | 7319.27 | -73.67 | -874.74
| 8600 | 89.7728 | 271.412 | 7319.67 | -71.21 | -974.71
| 8700 | 89.7728 | 271.412 | 7320.06 | -68.74 | -1074.68
| 8800 | 89.7728 | 271.412 | 7320.46 | -66.28 | -1174.65
| 8900 | 89.7728 | 271.412 | 7320.86 | -63.81 | -1274.62
| 9000 | 89.7728 | 271.412 | 7321.25 | -61.35 | -1374.59
| 9100 | 89.7728 | 271.412 | 7321.65 | -58.89 | -1474.55
| 9200 | 89.7728 | 271.412 | 7322.05 | -56.42 | -1574.52
| 9300 | 89.7728 | 271.412 | 7322.44 | -53.96 | -1674.49
| 9400 | 89.7728 | 271.412 | 7322.84 | -51.49 | -1774.46
| 9500 | 89.7728 | 271.412 | 7323.24 | -49.03 | -1874.43
| 9600 | 89.7728 | 271.412 | 7323.63 | -46.57 | -1974.4
| 9700 | 89.7728 | 271.412 | 7324.03 | -44.1 | -2074.37
| 9800 | 89.7728 | 271.412 | 7324.43 | -41.64 | -2174.34
| 9900 | 89.7728 | 271.412 | 7324.82 | -39.17 | -2274.3
| 10000 | 89.7728 | 271.412 | 7325.22 | -36.71 | -2374.27
| 10100 | 89.7728 | 271.412 | 7325.62 | -34.24 | -2474.24
| 10200 | 89.7728 | 271.412 | 7326.01 | -31.78 | -2574.21
| 10300 | 89.7728 | 271.412 | 7326.41 | -29.32 | -2674.18
| 10400 | 89.7728 | 271.412 | 7326.81 | -26.85 | -2774.15
| 10500 | 89.7728 | 271.412 | 7327.2 | -24.39 | -2874.12
| 10600 | 89.7728 | 271.412 | 7327.6 | -21.92 | -2974.09
| 10700 | 89.7728 | 271.412 | 7328 | -19.46 | -3074.06
| 10800 | 89.7728 | 271.412 | 7328.39 | -17 | -3174.02
| 10900 | 89.7728 | 271.412 | 7328.79 | -14.53 | -3273.99
| 11000 | 89.7728 | 271.412 | 7329.18 | -12.07 | -3373.96
| 11100 | 89.7728 | 271.412 | 7329.58 | -9.6 | -3473.93
| 11200 | 89.7728 | 271.412 | 7329.98 | -7.14 | -3573.9
| 11300 | 89.7728 | 271.412 | 7330.37 | -4.68 | -3673.87
| 11400 | 89.7728 | 271.412 | 7330.77 | -2.21 | -3773.84
| 11500 | 89.7728 | 271.412 | 7331.17 | 0.25 | -3873.81
| 11600 | 89.7728 | 271.412 | 7331.56 | 2.72 | -3973.78
| 11700 | 89.7728 | 271.412 | 7331.96 | 5.18 | -4073.74
| 11800 | 89.7728 | 271.412 | 7332.36 | 7.65 | -4173.71
| 11900 | 89.7728 | 271.412 | 7332.75 | 10.11 | -4273.68
| 12000 | 89.7728 | 271.412 | 7333.15 | 12.57 | -4373.65
| 12100 | 89.7728 | 271.412 | 7333.55 | 15.04 | -4473.62
| 12200 | 89.7728 | 271.412 | 7333.94 | 17.5 | -4573.59
| 12300 | 89.7728 | 271.412 | 7334.34 | 19.97 | -4673.56
| 12400 | 89.7728 | 271.412 | 7334.74 | 22.43 | -4773.53
| 12500 | 89.7728 | 271.412 | 7335.13 | 24.89 | -4873.49
| 12600 | 89.7728 | 271.412 | 7335.53 | 27.36 | -4973.46
| 12700 | 89.7728 | 271.412 | 7335.93 | 29.82 | -5073.43
| 12800 | 89.7728 | 271.412 | 7336.32 | 32.29 | -5173.4
| 12900 | 89.7728 | 271.412 | 7336.72 | 34.75 | -5273.37
| 13000 | 89.7728 | 271.412 | 7337.12 | 37.22 | -5373.34
| 13100 | 89.7728 | 271.412 | 7337.51 | 39.68 | -5473.31
| 13200 | 89.7728 | 271.412 | 7337.91 | 42.14 | -5573.28
| 13300 | 89.7728 | 271.412 | 7338.31 | 44.61 | -5673.25
| 13400 | 89.7728 | 271.412 | 7338.7 | 47.07 | -5773.21
| 13500 | 89.7728 | 271.412 | 7339.1 | 49.54 | -5873.18
| 13600 | 89.7728 | 271.412 | 7339.49 | 52 | -5973.15
| 13700 | 89.7728 | 271.412 | 7339.89 | 54.46 | -6073.12
| 13800 | 89.7728 | 271.412 | 7340.29 | 56.93 | -6173.09
| 13900 | 89.7728 | 271.412 | 7340.68 | 59.39 | -6273.06
| 14000 | 89.7728 | 271.412 | 7341.08 | 61.86 | -6373.03
| 14100 | 89.7728 | 271.412 | 7341.48 | 64.32 | -6473
| 14200 | 89.7728 | 271.412 | 7341.87 | 66.78 | -6572.97
| 14300 | 89.7728 | 271.412 | 7342.27 | 69.25 | -6672.93
| 14400 | 89.7728 | 271.412 | 7342.67 | 71.71 | -6772.9
| 14500 | 89.7728 | 271.412 | 7343.06 | 74.18 | -6872.87
| 14600 | 89.7728 | 271.412 | 7343.46 | 76.64 | -6972.84
| 14700 | 89.7728 | 271.412 | 7343.86 | 79.11 | -7072.81
| 14800 | 89.7728 | 271.412 | 7344.25 | 81.57 | -7172.78
| 14900 | 89.7728 | 271.412 | 7344.65 | 84.03 | -7272.75
| 15000 | 89.7728 | 271.412 | 7345.05 | 86.5 | -7372.72
| 15100 | 89.7728 | 271.412 | 7345.44 | 88.96 | -7472.69
| 15200 | 89.7728 | 271.412 | 7345.84 | 91.43 | -7572.65
| 15300 | 89.7728 | 271.412 | 7346.24 | 93.89 | -7672.62
| 15400 | 89.7728 | 271.412 | 7346.63 | 96.35 | -7772.59
| 15500 | 89.7728 | 271.412 | 7347.03 | 98.82 | -7872.56
| 15600 | 89.7728 | 271.412 | 7347.43 | 101.28 | -7972.53
| 15700 | 89.7728 | 271.412 | 7347.82 | 103.75 | -8072.5
| 15800 | 89.7728 | 271.412 | 7348.22 | 106.21 | -8172.47
| 15900 | 89.7728 | 271.412 | 7348.62 | 108.68 | -8272.44
| 16000 | 89.7728 | 271.412 | 7349.01 | 111.14 | -8372.4
| 16100 | 89.7728 | 271.412 | 7349.41 | 113.6 | -8472.37
| 16200 | 89.7728 | 271.412 | 7349.8 | 116.07 | -8572.34
| 16300 | 89.7728 | 271.412 | 7350.2 | 118.53 | -8672.31
| 16400 | 89.7728 | 271.412 | 7350.6 | 121 | -8772.28
| 16500 | 89.7728 | 271.412 | 7350.99 | 123.46 | -8872.25
| 16600 | 89.7728 | 271.412 | 7351.39 | 125.92 | -8972.22
| 16700 | 89.7728 | 271.412 | 7351.79 | 128.39 | -9072.19
| 16800 | 89.7728 | 271.412 | 7352.18 | 130.85 | -9172.16
| 16900 | 89.7728 | 271.412 | 7352.58 | 133.32 | -9272.12
| 17000 | 89.7728 | 271.412 | 7352.98 | 135.78 | -9372.09
| 17100 | 89.7728 | 271.412 | 7353.37 | 138.24 | -9472.06
| 17179.64 | 89.7728 | 271.412 | 7354 | 140.34 | -9551.67

## Lookup (hidden)
North Reference | RetunValue | Grid Type | ReturnValue | Deviation Indicator | ReturnValue
| 3 |  | 0 |  | 4
True |  | SPCS-Colorado Central-NAD27 |  | Directional
Grid |  | SPCS-Colorado Central-NAD83 |  | High Angle
|  | SPCS-Colorado North-NAD27 |  | Horizontal
SPCS-Colorado North-NAD83
SPCS-Colorado South-NAD27
SPCS-Colorado South-NAD83
UTM-Zone 12 NAD27
UTM-Zone 12 NAD83
UTM-Zone 13 NAD27
UTM-Zone 13 NAD83