## Data
Header Information | measured depth (ft) | inclination (°) | azimuth (°) | true vertical depth (ft) | northing +N/-S (ft) | easting +E/-W (ft)
Operator Name | 0 | 0 | 0 | 0 | 0 | 0
CONFLUENCE DJ LLC | 23 | 0 | 0 | 23 | 0 | 0
Operator Number | 110.5 | 0 | 0 | 110.5 | 0 | 0
10518 | 155.5 | 0.2 | 173 | 155.5 | -0.08 | 0.01
Well Name and Number | 185.5 | 0 | 0 | 185.5 | -0.13 | 0.02
SILVERTON 5-1-3L | 215.5 | 0 | 0 | 215.5 | -0.13 | 0.02
API Number (if available) | 244.5 | 0.1 | 169.5 | 244.5 | -0.15 | 0.02
05-123-48437 | 275.5 | 0.1 | 140.9 | 275.5 | -0.2 | 0.04
Location: QQ SEC TWP RGE | 305.5 | 0.1 | 132.4 | 305.5 | -0.24 | 0.08
SEC.04-T04N-R63W | 336.5 | 0.1 | 142.3 | 336.5 | -0.28 | 0.11
Citing Type: Planned or Actual | 381.5 | 0.2 | 340.7 | 381.5 | -0.24 | 0.11
Actual | 426.5 | 1.3 | 337.6 | 426.5 | 0.31 | -0.11
Deviation Indicator | 471.5 | 2.6 | 345.8 | 471.47 | 1.77 | -0.55
Directional | 515.5 | 3.9 | 348.6 | 515.4 | 4.21 | -1.09
North Reference | 560.5 | 5 | 351.5 | 560.26 | 7.64 | -1.69
True | 605.5 | 6 | 352.2 | 605.05 | 11.91 | -2.29
Grid Type | 649.5 | 6.8 | 352.9 | 648.78 | 16.78 | -2.93
#VALUE! | 694.5 | 7.4 | 353 | 693.43 | 22.3 | -3.61
| 739.5 | 8.4 | 353.9 | 738 | 28.44 | -4.31
| 784.5 | 9.4 | 354.1 | 782.46 | 35.37 | -5.04
| 828.5 | 10.1 | 354.4 | 825.83 | 42.78 | -5.79
| 873.5 | 11.1 | 355 | 870.06 | 51.02 | -6.55
| 918.5 | 12.1 | 355.5 | 914.14 | 60.04 | -7.3
| 962.5 | 12.8 | 356.4 | 957.1 | 69.5 | -7.96
| 1007.5 | 13.5 | 357.3 | 1000.92 | 79.72 | -8.52
| 1048.5 | 14.2 | 359 | 1040.73 | 89.53 | -8.84
| 1093.5 | 14.9 | 0.2 | 1084.29 | 100.84 | -8.91
| 1137.5 | 15.6 | 0.1 | 1126.74 | 112.41 | -8.88
| 1182.5 | 15.8 | 0.1 | 1170.06 | 124.59 | -8.86
| 1223.5 | 16.4 | 359.5 | 1209.45 | 135.96 | -8.9
| 1264.5 | 17.2 | 358.1 | 1248.7 | 147.8 | -9.16
| 1308.5 | 17.7 | 357.3 | 1290.68 | 160.99 | -9.69
| 1353.5 | 18.2 | 357.3 | 1333.49 | 174.84 | -10.34
| 1398.5 | 18.6 | 357.1 | 1376.19 | 189.03 | -11.03
| 1443.5 | 19.3 | 356.9 | 1418.75 | 203.62 | -11.8
| 1484.5 | 18.9 | 357.1 | 1457.49 | 217.02 | -12.5
| 1529.5 | 18.6 | 356.6 | 1500.1 | 231.46 | -13.3
| 1611 | 18.55 | 356 | 1577.36 | 257.37 | -14.97
| 1701 | 18.65 | 357.02 | 1662.65 | 286.02 | -16.72
| 1790 | 18.36 | 2.51 | 1747.06 | 314.24 | -16.84
| 1880 | 17.75 | 6.57 | 1832.63 | 342.03 | -14.65
| 1969 | 17.83 | 10.41 | 1917.38 | 368.91 | -10.64
| 2059 | 17.94 | 9.76 | 2003.03 | 396.12 | -5.8
| 2149 | 17.69 | 9.44 | 2088.71 | 423.27 | -1.21
| 2238 | 17.74 | 10.43 | 2173.49 | 449.94 | 3.47
| 2328 | 17.71 | 10.44 | 2259.22 | 476.89 | 8.43
| 2417 | 17.84 | 10.65 | 2343.97 | 503.6 | 13.4
| 2506 | 17.78 | 10.97 | 2428.71 | 530.34 | 18.51
| 2595 | 19.42 | 9.46 | 2513.06 | 558.28 | 23.52
| 2684 | 21.83 | 5.34 | 2596.35 | 589.35 | 27.5
| 2774 | 21.85 | 356.63 | 2679.91 | 622.74 | 28.07
| 2863 | 21.4 | 353.86 | 2762.65 | 655.42 | 25.36
| 2953 | 21.05 | 355.61 | 2846.55 | 687.86 | 22.37
| 3043 | 20.52 | 352.29 | 2930.69 | 719.61 | 19.01
| 3133 | 20.83 | 356.14 | 3014.9 | 751.21 | 15.82
| 3222 | 21.1 | 354.49 | 3098.01 | 782.94 | 13.22
| 3311 | 20.74 | 355.25 | 3181.14 | 814.59 | 10.37
| 3401 | 20.56 | 354.82 | 3265.36 | 846.21 | 7.63
| 3491 | 21.33 | 354.67 | 3349.41 | 878.25 | 4.68
| 3580 | 22.23 | 354.77 | 3432.06 | 911.13 | 1.64
| 3670 | 21.32 | 354.04 | 3515.63 | 944.36 | -1.61
| 3760 | 21.59 | 351.47 | 3599.4 | 977.01 | -5.77
| 3849 | 21.59 | 354.32 | 3682.16 | 1009.5 | -9.81
| 3939 | 21.2 | 355.29 | 3765.96 | 1042.19 | -12.79
| 4028 | 20.99 | 354.94 | 3848.99 | 1074.11 | -15.52
| 4117 | 20.32 | 354.8 | 3932.27 | 1105.38 | -18.32
| 4207 | 21.08 | 354.3 | 4016.46 | 1137.04 | -21.35
| 4296 | 21 | 355.2 | 4099.53 | 1168.86 | -24.27
| 4385 | 20.93 | 357.23 | 4182.64 | 1200.63 | -26.37
| 4475 | 20.33 | 356.77 | 4266.86 | 1232.3 | -28.03
| 4565 | 20.41 | 357.21 | 4351.24 | 1263.58 | -29.68
| 4654 | 20.99 | 356.35 | 4434.49 | 1294.99 | -31.45
| 4744 | 21.58 | 356.72 | 4518.35 | 1327.6 | -33.42
| 4833 | 21.53 | 356.25 | 4601.13 | 1360.24 | -35.42
| 4922 | 21.52 | 356.21 | 4683.92 | 1392.82 | -37.57
| 5012 | 21.25 | 355.3 | 4767.72 | 1425.55 | -40
| 5101 | 21.49 | 353.86 | 4850.6 | 1457.83 | -43.06
| 5190 | 21.02 | 358.14 | 4933.56 | 1489.99 | -45.33
| 5280 | 20.65 | 358.59 | 5017.67 | 1521.99 | -46.24
| 5369 | 21.1 | 359.46 | 5100.83 | 1553.7 | -46.78
| 5459 | 21.18 | 358.45 | 5184.77 | 1586.15 | -47.37
| 5548 | 21.53 | 357.96 | 5267.66 | 1618.54 | -48.39
| 5638 | 21.46 | 358.49 | 5351.4 | 1651.51 | -49.41
| 5727 | 21.73 | 357.8 | 5434.15 | 1684.24 | -50.47
| 5817 | 21.66 | 357.88 | 5517.78 | 1717.49 | -51.72
| 5906 | 21.68 | 358.4 | 5600.49 | 1750.34 | -52.79
| 5996 | 21.58 | 357.94 | 5684.15 | 1783.49 | -53.85
| 6085 | 21.47 | 357.46 | 5766.94 | 1816.12 | -55.16
| 6174 | 21.8 | 357.44 | 5849.67 | 1848.9 | -56.62
| 6264 | 21.73 | 348.11 | 5933.28 | 1881.91 | -60.8
| 6353 | 23.07 | 320.3 | 6015.8 | 1911.53 | -75.37
| 6442 | 29.72 | 304.61 | 6095.57 | 1937.54 | -104.74
| 6532 | 37.31 | 305.09 | 6170.55 | 1965.93 | -145.48
| 6621 | 45.29 | 300.38 | 6237.38 | 1997.49 | -194.92
| 6710 | 52.87 | 293.46 | 6295.67 | 2027.68 | -254.88
| 6800 | 53.93 | 286.65 | 6349.37 | 2052.4 | -322.69
| 6889 | 58.89 | 277.98 | 6398.66 | 2068.03 | -395.03
| 6979 | 67.88 | 271.26 | 6438.98 | 2074.31 | -475.1
| 7068 | 79.36 | 270.81 | 6464.03 | 2075.84 | -560.33
| 7158 | 85.93 | 273.79 | 6475.55 | 2079.44 | -649.46
| 7248 | 88.55 | 281.3 | 6479.89 | 2091.24 | -738.5
| 7337 | 89.08 | 277.04 | 6481.73 | 2105.41 | -826.32
| 7427 | 88.92 | 269.96 | 6483.3 | 2110.9 | -916.08
| 7517 | 88.98 | 268.74 | 6484.95 | 2109.88 | -1006.06
| 7606 | 89.11 | 267.88 | 6486.44 | 2107.26 | -1095.01
| 7695 | 89.02 | 268.02 | 6487.89 | 2104.08 | -1183.94
| 7785 | 88.95 | 268.1 | 6489.48 | 2101.03 | -1273.88
| 7875 | 89.02 | 268.17 | 6491.08 | 2098.1 | -1363.81
| 7964 | 88.95 | 268.02 | 6492.65 | 2095.14 | -1452.75
| 8053 | 88.83 | 268.23 | 6494.38 | 2092.23 | -1541.69
| 8143 | 89.02 | 268.51 | 6496.07 | 2089.67 | -1631.63
| 8232 | 88.77 | 268.49 | 6497.78 | 2087.34 | -1720.59
| 8321 | 89.05 | 268.41 | 6499.48 | 2084.94 | -1809.54
| 8411 | 88.71 | 267.95 | 6501.24 | 2082.08 | -1899.47
| 8500 | 88.43 | 267.69 | 6503.46 | 2078.69 | -1988.38
| 8590 | 88.4 | 268.26 | 6505.95 | 2075.51 | -2078.29
| 8679 | 89.42 | 269.69 | 6507.64 | 2073.92 | -2167.26
| 8768 | 89.17 | 270.32 | 6508.73 | 2073.93 | -2256.25
| 8858 | 89.26 | 270.21 | 6509.97 | 2074.35 | -2346.24
| 8947 | 89.08 | 269.47 | 6511.26 | 2074.1 | -2435.23
| 9036 | 89.2 | 270.55 | 6512.59 | 2074.11 | -2524.22
| 9125 | 89.42 | 270.98 | 6513.66 | 2075.3 | -2613.2
| 9215 | 89.29 | 270.7 | 6514.68 | 2076.62 | -2703.19
| 9305 | 88.86 | 270.16 | 6516.13 | 2077.3 | -2793.17
| 9394 | 89.11 | 270.34 | 6517.71 | 2077.69 | -2882.16
| 9484 | 88.89 | 270.47 | 6519.28 | 2078.32 | -2972.14
| 9573 | 88.86 | 270.07 | 6521.02 | 2078.74 | -3061.13
| 9662 | 88.95 | 269.98 | 6522.73 | 2078.78 | -3150.11
| 9752 | 88.65 | 269.82 | 6524.61 | 2078.62 | -3240.09
| 9841 | 88.74 | 270.44 | 6526.64 | 2078.82 | -3329.07
| 9931 | 88.58 | 270.4 | 6528.74 | 2079.48 | -3419.04
| 10020 | 89.91 | 270.93 | 6529.91 | 2080.52 | -3508.02
| 10109 | 89.97 | 270.84 | 6530.01 | 2081.89 | -3597.01
| 10198 | 91.11 | 270.85 | 6529.17 | 2083.2 | -3686
| 10287 | 91.45 | 271.01 | 6527.18 | 2084.65 | -3774.96
| 10377 | 91.32 | 270.23 | 6525.01 | 2085.62 | -3864.93
| 10466 | 90.83 | 270.03 | 6523.34 | 2085.82 | -3953.91
| 10555 | 90.89 | 269.56 | 6522 | 2085.51 | -4042.9
| 10644 | 91.11 | 269.73 | 6520.45 | 2084.95 | -4131.89
| 10734 | 91.2 | 269.47 | 6518.63 | 2084.33 | -4221.87
| 10823 | 91.17 | 269.62 | 6516.79 | 2083.62 | -4310.84
| 10913 | 90.4 | 269.12 | 6515.56 | 2082.63 | -4400.83
| 11002 | 89.97 | 269.72 | 6515.27 | 2081.73 | -4489.82
| 11091 | 88.52 | 269.44 | 6516.44 | 2081.08 | -4578.81
| 11181 | 88.77 | 269.69 | 6518.57 | 2080.39 | -4668.78
| 11270 | 87.48 | 269.4 | 6521.48 | 2079.69 | -4757.73
| 11359 | 88.03 | 269.83 | 6524.97 | 2079.09 | -4846.66
| 11449 | 87.6 | 269.29 | 6528.4 | 2078.4 | -4936.59
| 11539 | 87.85 | 269.7 | 6531.98 | 2077.61 | -5026.52
| 11628 | 87.29 | 268.81 | 6535.75 | 2076.45 | -5115.43
| 11718 | 87.57 | 269.38 | 6539.78 | 2075.03 | -5205.33
| 11807 | 87.54 | 269.54 | 6543.58 | 2074.19 | -5294.24
| 11896 | 87.51 | 270.43 | 6547.42 | 2074.17 | -5383.16
| 11986 | 87.54 | 270.26 | 6551.31 | 2074.71 | -5473.07
| 12075 | 87.42 | 270.06 | 6555.22 | 2074.96 | -5561.99
| 12165 | 87.51 | 270.36 | 6559.2 | 2075.29 | -5651.9
| 12254 | 88.28 | 270.24 | 6562.47 | 2075.75 | -5740.83
| 12344 | 88.15 | 269.79 | 6565.28 | 2075.78 | -5830.79
| 12433 | 89.2 | 270.63 | 6567.34 | 2076.1 | -5919.76
| 12523 | 89.08 | 270.2 | 6568.69 | 2076.76 | -6009.75
| 12613 | 89.02 | 270.22 | 6570.18 | 2077.09 | -6099.74
| 12703 | 88.77 | 269.88 | 6571.91 | 2077.16 | -6189.72
| 12792 | 88.95 | 270.38 | 6573.68 | 2077.37 | -6278.7
| 12881 | 88.89 | 270.17 | 6575.36 | 2077.79 | -6367.69
| 12971 | 88.8 | 270.18 | 6577.18 | 2078.07 | -6457.67
| 13061 | 89.35 | 270.6 | 6578.63 | 2078.68 | -6547.65
| 13150 | 88.4 | 269.57 | 6580.38 | 2078.81 | -6636.63
| 13240 | 89.26 | 270.63 | 6582.21 | 2078.97 | -6726.61
| 13329 | 89.11 | 270.67 | 6583.48 | 2079.98 | -6815.6
| 13419 | 89.17 | 270.65 | 6584.83 | 2081.02 | -6905.58
| 13509 | 89.17 | 270.71 | 6586.13 | 2082.08 | -6995.57
| 13599 | 89.05 | 270.85 | 6587.53 | 2083.31 | -7085.55
| 13688 | 89.14 | 270.75 | 6588.94 | 2084.55 | -7174.53
| 13778 | 89.11 | 270.75 | 6590.31 | 2085.73 | -7264.51
| 13868 | 89.05 | 270.75 | 6591.76 | 2086.91 | -7354.49
| 13957 | 88.98 | 269.67 | 6593.29 | 2087.23 | -7443.47
| 14046 | 89.23 | 269.91 | 6594.68 | 2086.91 | -7532.46
| 14136 | 89.17 | 269.85 | 6595.93 | 2086.72 | -7622.45
| 14226 | 89.26 | 270.23 | 6597.17 | 2086.78 | -7712.45
| 14316 | 89.29 | 270.06 | 6598.31 | 2087.01 | -7802.44
| 14406 | 89.35 | 269.88 | 6599.37 | 2086.96 | -7892.43
| 14496 | 89.2 | 269.45 | 6600.51 | 2086.44 | -7982.42
| 14585 | 89.02 | 269.42 | 6601.9 | 2085.56 | -8071.41
| 14674 | 88.77 | 269.25 | 6603.61 | 2084.53 | -8160.38
| 14764 | 89.54 | 270.57 | 6604.94 | 2084.38 | -8250.37
| 14854 | 88.62 | 269.12 | 6606.38 | 2084.14 | -8340.36
| 14944 | 89.32 | 270.12 | 6608 | 2083.54 | -8430.34
| 15033 | 89.02 | 269.42 | 6609.29 | 2083.19 | -8519.33
| 15122 | 89.85 | 270.24 | 6610.17 | 2082.92 | -8608.32
| 15212 | 89.94 | 270.46 | 6610.33 | 2083.47 | -8698.32
| 15301 | 89.66 | 270.03 | 6610.65 | 2083.85 | -8787.32
| 15391 | 89.57 | 269.81 | 6611.25 | 2083.73 | -8877.32
| 15481 | 89.88 | 270.47 | 6611.68 | 2083.95 | -8967.31
| 15571 | 89.51 | 269.52 | 6612.16 | 2083.94 | -9057.31
| 15661 | 89.54 | 269.51 | 6612.91 | 2083.18 | -9147.31
| 15751 | 89.32 | 269.16 | 6613.8 | 2082.13 | -9237.29
| 15840 | 89.6 | 269.83 | 6614.64 | 2081.35 | -9326.29
| 15930 | 88.95 | 269.83 | 6615.78 | 2081.08 | -9416.28
| 16019 | 88.03 | 269.35 | 6618.13 | 2080.45 | -9505.24
| 16108 | 88.09 | 269.1 | 6621.14 | 2079.24 | -9594.18
| 16198 | 88 | 270.49 | 6624.21 | 2078.92 | -9684.13
| 16288 | 88.4 | 270.63 | 6627.04 | 2079.8 | -9774.08
| 16377 | 88.18 | 270.52 | 6629.69 | 2080.69 | -9863.04
| 16467 | 88.25 | 270.76 | 6632.49 | 2081.7 | -9952.99
| 16557 | 88.25 | 270.98 | 6635.24 | 2083.06 | -10042.93
| 16646 | 88.22 | 270.67 | 6637.98 | 2084.34 | -10131.88
| 16677 | 88.37 | 270.77 | 6638.91 | 2084.73 | -10162.87
| 16701 | 88.37 | 270.77 | 6639.59 | 2085.06 | -10186.86

## Lookup (hidden)
North Reference | RetunValue | Grid Type | ReturnValue | Deviation Indicator | ReturnValue
| 2 |  | 0 |  | 2
True |  | SPCS-Colorado Central-NAD27 |  | Directional
Grid |  | SPCS-Colorado Central-NAD83 |  | High Angle
|  | SPCS-Colorado North-NAD27 |  | Horizontal
SPCS-Colorado North-NAD83
SPCS-Colorado South-NAD27
SPCS-Colorado South-NAD83
UTM-Zone 12 NAD27
UTM-Zone 12 NAD83
UTM-Zone 13 NAD27
UTM-Zone 13 NAD83