## Data
Header Information | measured depth (ft) | inclination (°) | azimuth (°) | true vertical depth (ft) | northing +N/-S (ft) | easting +E/-W (ft)
Operator Name | 0 | 0 | 0 | 0 | 0 | 0
CONFLUENCE DJ LLC | 23 | 0 | 0 | 23 | 0 | 0
Operator Number | 110.5 | 0 | 0 | 110.5 | 0 | 0
10518 | 215.5 | 0.1 | 353.9 | 215.5 | 0.09 | -0.01
Well Name and Number | 275.5 | 0.2 | 8.9 | 275.5 | 0.25 | 0
SILVERTON 5-3-3L | 336.5 | 0.3 | 341.4 | 336.5 | 0.5 | -0.03
API Number (if available) | 426.5 | 0.4 | 350.8 | 426.5 | 1.04 | -0.16
05-123-48434 | 471.5 | 0.2 | 306.5 | 471.5 | 1.24 | -0.25
Location: QQ SEC TWP RGE | 516.5 | 0.2 | 30 | 516.5 | 1.35 | -0.27
SEC.04-T04N-R63W | 560.5 | 0.1 | 190.3 | 560.5 | 1.38 | -0.24
Citing Type: Planned or Actual | 605.5 | 0.2 | 195.9 | 605.5 | 1.27 | -0.27
Actual | 649.5 | 0.2 | 82.5 | 649.5 | 1.2 | -0.21
Deviation Indicator | 694.5 | 0.3 | 48.1 | 694.5 | 1.29 | -0.05
Directional | 739.5 | 1.3 | 10.3 | 739.49 | 1.87 | 0.13
North Reference | 784.5 | 2.5 | 3.8 | 784.47 | 3.36 | 0.29
True | 829.5 | 4 | 359.9 | 829.39 | 5.9 | 0.35
Grid Type | 874.5 | 5.6 | 358.3 | 874.23 | 9.67 | 0.28
#VALUE! | 918.5 | 6.8 | 356.9 | 917.97 | 14.42 | 0.08
| 963.5 | 7.7 | 359.7 | 962.61 | 20.09 | -0.08
| 1008.5 | 8.1 | 2.9 | 1007.19 | 26.27 | 0.06
| 1049.5 | 8.7 | 4.5 | 1047.75 | 32.25 | 0.45
| 1093.5 | 9.6 | 0.6 | 1091.19 | 39.23 | 0.75
| 1138.5 | 10.9 | 357.3 | 1135.47 | 47.24 | 0.59
| 1182.5 | 11.8 | 358 | 1178.61 | 55.89 | 0.24
| 1227.5 | 12.8 | 358.5 | 1222.57 | 65.47 | -0.05
| 1272.5 | 13.4 | 0.9 | 1266.4 | 75.67 | -0.1
| 1316.5 | 14.2 | 1.5 | 1309.13 | 86.16 | 0.12
| 1361.5 | 14.5 | 358 | 1352.73 | 97.31 | 0.07
| 1405.5 | 14.9 | 357.8 | 1395.29 | 108.47 | -0.34
| 1450.5 | 15.2 | 358 | 1438.75 | 120.14 | -0.77
| 1494.5 | 15.3 | 356.4 | 1481.2 | 131.7 | -1.34
| 1532.5 | 15.3 | 353.4 | 1517.85 | 141.69 | -2.23
| 1613 | 15.25 | 354.41 | 1595.51 | 162.77 | -4.48
| 1703 | 15.54 | 352.78 | 1682.28 | 186.51 | -7.15
| 1792 | 14.87 | 353.93 | 1768.16 | 209.7 | -9.85
| 1882 | 12.67 | 354.25 | 1855.57 | 231 | -12.06
| 1971 | 13.74 | 355.54 | 1942.22 | 251.25 | -13.86
| 2061 | 12.95 | 355.44 | 2029.78 | 271.96 | -15.5
| 2151 | 13.41 | 353.7 | 2117.41 | 292.39 | -17.44
| 2240 | 13.15 | 356.34 | 2204.04 | 312.75 | -19.22
| 2329 | 13.22 | 352.97 | 2290.69 | 332.95 | -21.11
| 2419 | 13.42 | 355.2 | 2378.27 | 353.57 | -23.25
| 2508 | 13.06 | 354.13 | 2464.9 | 373.87 | -25.14
| 2597 | 13.55 | 353.94 | 2551.51 | 394.24 | -27.27
| 2686 | 13.02 | 352.53 | 2638.13 | 414.55 | -29.67
| 2776 | 13.86 | 353.04 | 2725.67 | 435.3 | -32.3
| 2865 | 12.71 | 351.62 | 2812.28 | 455.57 | -35.02
| 2955 | 13.73 | 357.63 | 2899.9 | 476.04 | -36.9
| 3045 | 12.79 | 353.83 | 2987.5 | 496.61 | -38.41
| 3134 | 12.61 | 352.74 | 3074.33 | 516.05 | -40.7
| 3224 | 12.18 | 356.43 | 3162.23 | 535.27 | -42.53
| 3313 | 12.73 | 353.76 | 3249.14 | 554.39 | -44.18
| 3403 | 12.76 | 356.15 | 3336.92 | 574.16 | -45.93
| 3493 | 12.99 | 355.52 | 3424.66 | 594.16 | -47.39
| 3582 | 12.35 | 355.33 | 3511.49 | 613.62 | -48.94
| 3672 | 14.06 | 355.92 | 3599.11 | 634.12 | -50.5
| 3761 | 12.38 | 355.21 | 3685.74 | 654.41 | -52.07
| 3851 | 12.5 | 355.63 | 3773.63 | 673.74 | -53.62
| 3941 | 12.69 | 355.7 | 3861.47 | 693.3 | -55.1
| 4030 | 12.39 | 356.58 | 3948.34 | 712.58 | -56.4
| 4119 | 12.57 | 356.25 | 4035.24 | 731.78 | -57.61
| 4209 | 12.47 | 355.83 | 4123.1 | 751.24 | -58.95
| 4298 | 12.82 | 356.2 | 4209.94 | 770.68 | -60.31
| 4387 | 13.05 | 355.82 | 4296.68 | 790.55 | -61.69
| 4477 | 12.97 | 358.76 | 4384.37 | 810.78 | -62.65
| 4567 | 12.99 | 356.19 | 4472.07 | 830.97 | -63.54
| 4656 | 13.27 | 355.99 | 4558.75 | 851.14 | -64.92
| 4746 | 12.96 | 358.1 | 4646.4 | 871.54 | -65.98
| 4835 | 13.04 | 356.85 | 4733.12 | 891.54 | -66.86
| 4924 | 12.92 | 357.13 | 4819.84 | 911.5 | -67.91
| 5013 | 12.79 | 356.65 | 4906.61 | 931.27 | -68.99
| 5103 | 12.4 | 0.18 | 4994.45 | 950.88 | -69.54
| 5192 | 12.71 | 2.37 | 5081.32 | 970.22 | -69.1
| 5282 | 12.91 | 357.73 | 5169.08 | 990.16 | -69.09
| 5371 | 12.25 | 6.42 | 5255.95 | 1009.47 | -68.43
| 5461 | 13.11 | 356.01 | 5343.77 | 1029.15 | -68.07
| 5550 | 12.4 | 359.84 | 5430.57 | 1048.77 | -68.8
| 5640 | 12.81 | 357.85 | 5518.41 | 1068.41 | -69.2
| 5729 | 14.58 | 358.37 | 5604.87 | 1089.47 | -69.89
| 5819 | 14.1 | 357.86 | 5692.07 | 1111.74 | -70.62
| 5908 | 14.22 | 357.02 | 5778.36 | 1133.49 | -71.6
| 5998 | 14.8 | 352.94 | 5865.5 | 1155.94 | -73.58
| 6087 | 14.71 | 316.33 | 5951.74 | 1175.44 | -82.8
| 6176 | 21.24 | 298.15 | 6036.42 | 1191.25 | -104.86
| 6266 | 28.42 | 292.52 | 6118.06 | 1207.16 | -139.07
| 6355 | 35.41 | 292.57 | 6193.56 | 1225.19 | -182.5
| 6444 | 44.64 | 291.99 | 6261.64 | 1246.84 | -235.41
| 6534 | 51.55 | 286.96 | 6321.73 | 1269 | -298.54
| 6623 | 58.74 | 276.75 | 6372.65 | 1283.68 | -369.87
| 6712 | 65.02 | 276.24 | 6414.58 | 1292.55 | -447.82
| 6802 | 74.37 | 277.04 | 6445.78 | 1302.31 | -531.57
| 6891 | 81.6 | 274.23 | 6464.3 | 1310.83 | -618.13
| 6980 | 88.25 | 273.2 | 6472.16 | 1316.56 | -706.55
| 7070 | 88.98 | 269.5 | 6474.34 | 1318.68 | -796.48
| 7160 | 89.48 | 269.69 | 6475.55 | 1318.04 | -886.47
| 7249 | 89.14 | 269.61 | 6476.62 | 1317.5 | -975.46
| 7339 | 88.74 | 269.73 | 6478.29 | 1316.98 | -1065.44
| 7428 | 89.51 | 269.52 | 6479.65 | 1316.4 | -1154.43
| 7518 | 88.52 | 269.71 | 6481.19 | 1315.8 | -1244.41
| 7608 | 89.54 | 269.43 | 6482.72 | 1315.12 | -1334.4
| 7697 | 89.48 | 269.99 | 6483.48 | 1314.67 | -1423.39
| 7787 | 88.89 | 269.58 | 6484.76 | 1314.33 | -1513.38
| 7877 | 88.25 | 268.72 | 6487 | 1313 | -1603.34
| 7966 | 87.97 | 268.96 | 6489.94 | 1311.2 | -1692.28
| 8055 | 88.71 | 269.47 | 6492.52 | 1309.98 | -1781.23
| 8145 | 90.4 | 268.39 | 6493.22 | 1308.3 | -1871.21
| 8234 | 89.54 | 270.05 | 6493.26 | 1307.09 | -1960.2
| 8323 | 88.98 | 269.65 | 6494.41 | 1306.85 | -2049.19
| 8413 | 89.82 | 269.44 | 6495.35 | 1306.14 | -2139.18
| 8502 | 88.89 | 269.58 | 6496.36 | 1305.38 | -2228.17
| 8592 | 88.62 | 268.96 | 6498.31 | 1304.23 | -2318.14
| 8681 | 88.86 | 269.28 | 6500.27 | 1302.86 | -2407.11
| 8770 | 88.77 | 269.23 | 6502.11 | 1301.71 | -2496.08
| 8860 | 88.86 | 269.2 | 6503.97 | 1300.47 | -2586.05
| 8949 | 88.15 | 268.42 | 6506.29 | 1298.63 | -2675
| 9038 | 88.86 | 269.37 | 6508.62 | 1296.91 | -2763.95
| 9127 | 88.95 | 269.15 | 6510.32 | 1295.76 | -2852.93
| 9217 | 89.32 | 269.3 | 6511.67 | 1294.54 | -2942.91
| 9307 | 89.29 | 269.4 | 6512.77 | 1293.52 | -3032.9
| 9396 | 88.92 | 269.27 | 6514.16 | 1292.49 | -3121.88
| 9486 | 89.26 | 269.28 | 6515.59 | 1291.35 | -3211.86
| 9575 | 88.95 | 269.17 | 6516.98 | 1290.15 | -3300.84
| 9664 | 88.8 | 269.02 | 6518.72 | 1288.74 | -3389.82
| 9753 | 88.83 | 268.65 | 6520.56 | 1286.93 | -3478.78
| 9843 | 89.14 | 269.2 | 6522.16 | 1285.25 | -3568.75
| 9933 | 89.01 | 270.14 | 6523.61 | 1284.73 | -3658.73
| 10022 | 88.86 | 270.03 | 6525.27 | 1284.86 | -3747.72
| 10111 | 89.32 | 270.21 | 6526.68 | 1285.05 | -3836.71
| 10200 | 89.23 | 270.31 | 6527.81 | 1285.45 | -3925.7
| 10289 | 89.05 | 270.15 | 6529.14 | 1285.81 | -4014.69
| 10379 | 88.89 | 270.16 | 6530.76 | 1286.05 | -4104.67
| 10468 | 90.12 | 270.49 | 6531.53 | 1286.56 | -4193.67
| 10557 | 89.35 | 269.87 | 6531.94 | 1286.84 | -4282.66
| 10646 | 89.72 | 270.12 | 6532.66 | 1286.83 | -4371.66
| 10736 | 89.97 | 270.29 | 6532.91 | 1287.15 | -4461.66
| 10825 | 90.03 | 270.28 | 6532.91 | 1287.59 | -4550.66
| 10914 | 89.38 | 270.28 | 6533.36 | 1288.03 | -4639.66
| 11004 | 90.22 | 270.38 | 6533.68 | 1288.55 | -4729.65
| 11093 | 90.31 | 270.5 | 6533.27 | 1289.23 | -4818.65
| 11183 | 89.51 | 270.65 | 6533.41 | 1290.13 | -4908.64
| 11272 | 88.68 | 269.99 | 6534.81 | 1290.63 | -4997.63
| 11361 | 89.05 | 270.06 | 6536.58 | 1290.67 | -5086.61
| 11451 | 88.99 | 270.15 | 6538.12 | 1290.83 | -5176.6
| 11541 | 89.14 | 270.34 | 6539.58 | 1291.22 | -5266.59
| 11630 | 89.35 | 270.2 | 6540.76 | 1291.64 | -5355.58
| 11720 | 89.54 | 270.32 | 6541.63 | 1292.05 | -5445.57
| 11809 | 89.42 | 270.49 | 6542.44 | 1292.67 | -5534.57
| 11898 | 89.32 | 270.21 | 6543.41 | 1293.22 | -5623.56
| 11988 | 89.78 | 270.34 | 6544.12 | 1293.65 | -5713.55
| 12077 | 89.08 | 270.11 | 6545.01 | 1294 | -5802.55
| 12167 | 89.42 | 270.28 | 6546.18 | 1294.31 | -5892.54
| 12256 | 88.95 | 269.99 | 6547.45 | 1294.52 | -5981.53
| 12346 | 89.23 | 270.16 | 6548.88 | 1294.63 | -6071.52
| 12435 | 89.42 | 270.11 | 6549.93 | 1294.84 | -6160.51
| 12525 | 89.02 | 270.22 | 6551.15 | 1295.1 | -6250.5
| 12615 | 89.08 | 270.12 | 6552.65 | 1295.37 | -6340.49
| 12705 | 89.23 | 270.25 | 6553.97 | 1295.66 | -6430.48
| 12794 | 89.17 | 270.25 | 6555.22 | 1296.05 | -6519.47
| 12883 | 89.14 | 269.79 | 6556.53 | 1296.08 | -6608.46
| 12973 | 89.57 | 270.08 | 6557.54 | 1295.98 | -6698.46
| 13063 | 89.29 | 269.9 | 6558.44 | 1295.96 | -6788.45
| 13152 | 88.65 | 270.3 | 6560.04 | 1296.12 | -6877.44
| 13242 | 88.74 | 270.94 | 6562.09 | 1297.09 | -6967.41
| 13331 | 89.08 | 271.08 | 6563.78 | 1298.66 | -7056.38
| 13421 | 88.55 | 271.14 | 6565.64 | 1300.4 | -7146.34
| 13511 | 88.58 | 271.05 | 6567.89 | 1302.12 | -7236.3
| 13601 | 89.72 | 271.39 | 6569.23 | 1304.04 | -7326.26
| 13690 | 89.26 | 271.1 | 6570.02 | 1305.97 | -7415.24
| 13780 | 89.29 | 269.91 | 6571.16 | 1306.76 | -7505.23
| 13870 | 89.23 | 270.01 | 6572.32 | 1306.7 | -7595.22
| 13959 | 89.2 | 270.08 | 6573.54 | 1306.77 | -7684.21
| 14048 | 89.42 | 270.19 | 6574.61 | 1306.98 | -7773.2
| 14138 | 89.54 | 270.07 | 6575.43 | 1307.18 | -7863.2
| 14228 | 89.32 | 269.96 | 6576.33 | 1307.21 | -7953.2
| 14318 | 88.99 | 269.9 | 6577.65 | 1307.1 | -8043.19
| 14408 | 89.35 | 270.03 | 6578.96 | 1307.04 | -8133.18
| 14498 | 89.42 | 270.1 | 6579.92 | 1307.15 | -8223.17
| 14587 | 89.48 | 270.42 | 6580.78 | 1307.55 | -8312.17
| 14676 | 89.66 | 270.2 | 6581.45 | 1308.03 | -8401.16
| 14766 | 89.78 | 270.34 | 6581.89 | 1308.46 | -8491.16
| 14856 | 89.82 | 270.4 | 6582.2 | 1309.04 | -8581.16
| 14946 | 89.45 | 270.58 | 6582.77 | 1309.81 | -8671.15
| 15035 | 87.63 | 270.25 | 6585.04 | 1310.45 | -8760.12
| 15124 | 87.45 | 269.91 | 6588.86 | 1310.57 | -8849.03
| 15214 | 87.38 | 270.02 | 6592.92 | 1310.52 | -8938.94
| 15303 | 87.51 | 269.98 | 6596.89 | 1310.52 | -9027.85
| 15393 | 87.38 | 270.01 | 6600.9 | 1310.51 | -9117.76
| 15483 | 87.26 | 269.87 | 6605.11 | 1310.42 | -9207.67
| 15573 | 87.35 | 269.94 | 6609.34 | 1310.27 | -9297.57
| 15663 | 87.45 | 270.01 | 6613.42 | 1310.23 | -9387.47
| 15753 | 88.06 | 269.85 | 6616.95 | 1310.12 | -9477.4
| 15842 | 89.72 | 270.05 | 6618.67 | 1310.04 | -9566.38
| 15931 | 88.77 | 271.17 | 6619.84 | 1310.99 | -9655.37
| 16021 | 89.23 | 271.44 | 6621.42 | 1313.04 | -9745.33
| 16110 | 88.92 | 271.29 | 6622.85 | 1315.16 | -9834.29
| 16200 | 88.8 | 270.85 | 6624.64 | 1316.84 | -9924.26
| 16290 | 88.77 | 270.77 | 6626.55 | 1318.11 | -10014.23
| 16379 | 88.68 | 271.02 | 6628.53 | 1319.5 | -10103.2
| 16445 | 88.83 | 271.39 | 6629.97 | 1320.89 | -10169.17
| 16469 | 88.83 | 271.39 | 6630.46 | 1321.47 | -10193.16

## Lookup (hidden)
North Reference | RetunValue | Grid Type | ReturnValue | Deviation Indicator | ReturnValue
| 2 |  | 0 |  | 2
True |  | SPCS-Colorado Central-NAD27 |  | Directional
Grid |  | SPCS-Colorado Central-NAD83 |  | High Angle
|  | SPCS-Colorado North-NAD27 |  | Horizontal
SPCS-Colorado North-NAD83
SPCS-Colorado South-NAD27
SPCS-Colorado South-NAD83
UTM-Zone 12 NAD27
UTM-Zone 12 NAD83
UTM-Zone 13 NAD27
UTM-Zone 13 NAD83