## Data
Header Information | measured depth (ft) | inclination (°) | azimuth (°) | true vertical depth (ft) | northing +N/-S (ft) | easting +E/-W (ft)
Operator Name | 86 | 0.17 | 151.82 | 86 | -0.11 | 0.06
Great Western Oil & Gas Company LLC | 150 | 0.65 | 126.95 | 150 | -0.41 | 0.4
Operator Number | 212 | 0.04 | 137.23 | 212 | -0.64 | 0.69
10110 | 302 | 0.08 | 227.95 | 302 | -0.71 | 0.67
Well Name and Number | 392 | 0.31 | 324 | 392 | -0.55 | 0.48
Ottesen LE 09-372HNX | 482 | 0.44 | 0.39 | 481.99 | -0.01 | 0.34
API Number (if available) | 572 | 0.7 | 320.93 | 571.99 | 0.76 | -0.01
05-123-49307 | 661 | 0.79 | 25.09 | 660.98 | 1.74 | -0.09
Location: QQ SEC TWP RGE | 751 | 0.13 | 143.3 | 750.98 | 2.22 | 0.23
NWSE Sec 33 1N 66W | 841 | 0.97 | 170.2 | 840.98 | 1.39 | 0.42
Citing Type: Planned or Actual | 931 | 1.01 | 158.42 | 930.96 | -0.1 | 0.84
Actual | 1021 | 0.26 | 39.15 | 1020.96 | -0.68 | 1.27
Deviation Indicator | 1111 | 0.53 | 8.13 | 1110.96 | -0.11 | 1.45
Horizontal | 1200 | 0.97 | 288.32 | 1199.95 | 0.54 | 0.8
North Reference | 1290 | 0.79 | 305.02 | 1289.94 | 1.13 | -0.44
True | 1380 | 0.31 | 133.9 | 1379.94 | 1.32 | -0.77
Grid Type | 1470 | 0.53 | 119.22 | 1469.94 | 0.95 | -0.23
#VALUE! | 1560 | 0.57 | 153.76 | 1559.93 | 0.34 | 0.33
| 1650 | 0.66 | 176.61 | 1649.93 | -0.58 | 0.56
| 1740 | 0.53 | 244.2 | 1739.92 | -1.28 | 0.22
| 1830 | 0.26 | 285.77 | 1829.92 | -1.4 | -0.35
| 1919 | 0.66 | 262.74 | 1918.92 | -1.41 | -1.06
| 1972 | 0.92 | 314.69 | 1971.91 | -1.15 | -1.66
| 2020 | 0.92 | 314.69 | 2019.91 | -0.61 | -2.21

## Lookup (hidden)
North Reference | RetunValue | Grid Type | ReturnValue | Deviation Indicator | ReturnValue
| 2 |  | 0 |  | 4
True |  | SPCS-Colorado Central-NAD27 |  | Directional
Grid |  | SPCS-Colorado Central-NAD83 |  | High Angle
|  | SPCS-Colorado North-NAD27 |  | Horizontal
SPCS-Colorado North-NAD83
SPCS-Colorado South-NAD27
SPCS-Colorado South-NAD83
UTM-Zone 12 NAD27
UTM-Zone 12 NAD83
UTM-Zone 13 NAD27
UTM-Zone 13 NAD83