## Data
Header Information | measured depth (ft) | inclination (°) | azimuth (°) | true vertical depth (ft) | northing +N/-S (ft) | easting +E/-W (ft)
Operator Name | 0 | 0 | 0 | 0 | 0 | 0
Great Western Oil & Gas Company LLC | 100 | 0 | 0 | 100 | 0 | 0
Operator Number | 200 | 0 | 0 | 200 | 0 | 0
10110 | 300 | 0 | 0 | 300 | 0 | 0
Well Name and Number | 400 | 0 | 0 | 400 | 0 | 0
Raindance FC 23-232HNX | 500 | 0 | 0 | 500 | 0 | 0
API Number (if available) | 600 | 0 | 0 | 600 | 0 | 0
| 700 | 0 | 0 | 700 | 0 | 0
Location: QQ SEC TWP RGE | 800 | 0 | 0 | 800 | 0 | 0
NENE Sec 30, T6N, R67W | 900 | 0 | 0 | 900 | 0 | 0
Citing Type: Planned or Actual | 1000 | 0 | 0 | 1000 | 0 | 0
Planned | 1100 | 0 | 0 | 1100 | 0 | 0
Deviation Indicator | 1200 | 0 | 0 | 1200 | 0 | 0
Horizontal | 1300 | 0.78 | 16.17 | 1300 | 0.17 | 0.05
North Reference | 1400 | 3.78 | 16.17 | 1399.91 | 3.99 | 1.16
True | 1500 | 6.78 | 16.17 | 1499.47 | 12.83 | 3.72
Grid Type | 1600 | 9.78 | 16.17 | 1598.42 | 26.66 | 7.73
#VALUE! | 1700 | 12.78 | 16.17 | 1696.48 | 45.44 | 13.18
| 1800 | 15.78 | 16.17 | 1793.38 | 69.13 | 20.05
| 1900 | 18.78 | 16.17 | 1888.85 | 97.65 | 28.32
| 2000 | 21.78 | 16.17 | 1982.64 | 130.94 | 37.98
| 2100 | 24.78 | 16.17 | 2074.49 | 168.89 | 48.98
| 2200 | 27.78 | 16.17 | 2164.14 | 211.41 | 61.32
| 2300 | 30 | 16.17 | 2251.45 | 258.23 | 74.9
| 2400 | 30 | 16.17 | 2338.05 | 306.25 | 88.82
| 2500 | 30 | 16.17 | 2424.65 | 354.27 | 102.75
| 2600 | 30 | 16.17 | 2511.25 | 402.29 | 116.68
| 2700 | 30 | 16.17 | 2597.86 | 450.31 | 130.61
| 2800 | 30 | 16.17 | 2684.46 | 498.33 | 144.53
| 2900 | 30 | 16.17 | 2771.06 | 546.36 | 158.46
| 3000 | 30 | 16.17 | 2857.67 | 594.38 | 172.39
| 3100 | 30 | 16.17 | 2944.27 | 642.4 | 186.32
| 3200 | 30 | 16.17 | 3030.87 | 690.42 | 200.24
| 3300 | 30 | 16.17 | 3117.47 | 738.44 | 214.17
| 3400 | 30 | 16.17 | 3204.08 | 786.46 | 228.1
| 3500 | 30 | 16.17 | 3290.68 | 834.48 | 242.03
| 3600 | 30 | 16.17 | 3377.28 | 882.5 | 255.96
| 3700 | 30 | 16.17 | 3463.88 | 930.52 | 269.88
| 3800 | 30 | 16.17 | 3550.49 | 978.54 | 283.81
| 3900 | 30 | 16.17 | 3637.09 | 1026.56 | 297.74
| 4000 | 30 | 16.17 | 3723.69 | 1074.58 | 311.67
| 4100 | 30 | 16.17 | 3810.29 | 1122.6 | 325.59
| 4200 | 30 | 16.17 | 3896.9 | 1170.63 | 339.52
| 4300 | 30 | 16.17 | 3983.5 | 1218.65 | 353.45
| 4400 | 30 | 16.17 | 4070.1 | 1266.67 | 367.38
| 4500 | 30 | 16.17 | 4156.71 | 1314.69 | 381.3
| 4600 | 30 | 16.17 | 4243.31 | 1362.71 | 395.23
| 4700 | 30 | 16.17 | 4329.91 | 1410.73 | 409.16
| 4800 | 30 | 16.17 | 4416.51 | 1458.75 | 423.09
| 4900 | 30 | 16.17 | 4503.12 | 1506.77 | 437.02
| 5000 | 30 | 16.17 | 4589.72 | 1554.79 | 450.94
| 5100 | 30 | 16.17 | 4676.32 | 1602.81 | 464.87
| 5200 | 30 | 16.17 | 4762.92 | 1650.83 | 478.8
| 5300 | 30 | 16.17 | 4849.53 | 1698.85 | 492.73
| 5400 | 30 | 16.17 | 4936.13 | 1746.87 | 506.65
| 5500 | 30 | 16.17 | 5022.73 | 1794.9 | 520.58
| 5600 | 30 | 16.17 | 5109.34 | 1842.92 | 534.51
| 5700 | 30 | 16.17 | 5195.94 | 1890.94 | 548.44
| 5800 | 30 | 16.17 | 5282.54 | 1938.96 | 562.36
| 5900 | 30 | 16.17 | 5369.14 | 1986.98 | 576.29
| 6000 | 30 | 16.17 | 5455.75 | 2035 | 590.22
| 6100 | 30 | 16.17 | 5542.35 | 2083.02 | 604.15
| 6200 | 30 | 16.17 | 5628.95 | 2131.04 | 618.08
| 6300 | 30 | 16.17 | 5715.55 | 2179.06 | 632
| 6400 | 30 | 16.17 | 5802.16 | 2227.08 | 645.93
| 6500 | 30 | 16.17 | 5888.76 | 2275.1 | 659.86
| 6600 | 30 | 16.17 | 5975.36 | 2323.12 | 673.79
| 6700 | 30 | 16.17 | 6061.96 | 2371.14 | 687.71
| 6800 | 30 | 16.17 | 6148.57 | 2419.17 | 701.64
| 6900 | 30 | 16.17 | 6235.17 | 2467.19 | 715.57
| 7000 | 29 | 358.33 | 6322.3 | 2515.48 | 722.74
| 7100 | 30.75 | 338.48 | 6409.23 | 2563.62 | 712.63
| 7200 | 35.11 | 321.85 | 6493.31 | 2610.14 | 685.42
| 7300 | 41.25 | 309.03 | 6572 | 2653.63 | 641.93
| 7400 | 48.49 | 299.22 | 6642.91 | 2692.77 | 583.5
| 7500 | 56.39 | 291.46 | 6703.88 | 2726.37 | 511.88
| 7600 | 64.69 | 285.04 | 6753.06 | 2753.4 | 429.27
| 7700 | 73.23 | 279.46 | 6788.95 | 2773.06 | 338.16
| 7800 | 81.91 | 274.37 | 6810.47 | 2784.73 | 241.34
| 7900 | 90 | 269.85 | 6817 | 2788.1 | 141.73
| 8000 | 90 | 269.85 | 6817 | 2787.84 | 41.73
| 8100 | 90 | 269.85 | 6817 | 2787.58 | -58.27
| 8200 | 90 | 269.85 | 6817 | 2787.33 | -158.27
| 8300 | 90 | 269.85 | 6817 | 2787.07 | -258.27
| 8400 | 90 | 269.85 | 6817 | 2786.81 | -358.27
| 8500 | 90 | 269.85 | 6817 | 2786.56 | -458.27
| 8600 | 90 | 269.85 | 6817 | 2786.3 | -558.27
| 8700 | 90 | 269.85 | 6817 | 2786.04 | -658.27
| 8800 | 90 | 269.85 | 6817 | 2785.79 | -758.27
| 8900 | 90 | 269.85 | 6817 | 2785.53 | -858.27
| 9000 | 90 | 269.85 | 6817 | 2785.27 | -958.26
| 9100 | 90 | 269.85 | 6817 | 2785.02 | -1058.26
| 9200 | 90 | 269.85 | 6817 | 2784.76 | -1158.26
| 9300 | 90 | 269.85 | 6817 | 2784.5 | -1258.26
| 9400 | 90 | 269.85 | 6817 | 2784.25 | -1358.26
| 9500 | 90 | 269.85 | 6817 | 2783.99 | -1458.26
| 9600 | 90 | 269.85 | 6817 | 2783.73 | -1558.26
| 9700 | 90 | 269.85 | 6817 | 2783.48 | -1658.26
| 9800 | 90 | 269.85 | 6817 | 2783.22 | -1758.26
| 9900 | 90 | 269.85 | 6817 | 2782.96 | -1858.26
| 10000 | 90 | 269.85 | 6817 | 2782.71 | -1958.26
| 10100 | 90 | 269.85 | 6817 | 2782.45 | -2058.26
| 10200 | 90 | 269.85 | 6817 | 2782.19 | -2158.26
| 10300 | 90 | 269.85 | 6817 | 2781.94 | -2258.26
| 10400 | 90 | 269.85 | 6817 | 2781.68 | -2358.26
| 10500 | 90 | 269.85 | 6817 | 2781.42 | -2458.26
| 10600 | 90 | 269.85 | 6817 | 2781.17 | -2558.26
| 10700 | 90 | 269.85 | 6817 | 2780.91 | -2658.26
| 10800 | 90 | 269.85 | 6817 | 2780.65 | -2758.26
| 10900 | 90 | 269.85 | 6817 | 2780.4 | -2858.26
| 11000 | 90 | 269.85 | 6817 | 2780.14 | -2958.26
| 11100 | 90 | 269.85 | 6817 | 2779.88 | -3058.26
| 11200 | 90 | 269.85 | 6817 | 2779.63 | -3158.26
| 11300 | 90 | 269.85 | 6817 | 2779.37 | -3258.26
| 11400 | 90 | 269.85 | 6817 | 2779.11 | -3358.26
| 11500 | 90 | 269.85 | 6817 | 2778.86 | -3458.26
| 11600 | 90 | 269.85 | 6817 | 2778.6 | -3558.26
| 11700 | 90 | 269.85 | 6817 | 2778.34 | -3658.26
| 11800 | 90 | 269.85 | 6817 | 2778.09 | -3758.26
| 11900 | 90 | 269.85 | 6817 | 2777.83 | -3858.26
| 12000 | 90 | 269.85 | 6817 | 2777.57 | -3958.26
| 12100 | 90 | 269.85 | 6817 | 2777.32 | -4058.25
| 12200 | 90 | 269.85 | 6817 | 2777.06 | -4158.25
| 12300 | 90 | 269.85 | 6817 | 2776.8 | -4258.25
| 12400 | 90 | 269.85 | 6817 | 2776.55 | -4358.25
| 12500 | 90 | 269.85 | 6817 | 2776.29 | -4458.25
| 12600 | 90 | 269.85 | 6817 | 2776.03 | -4558.25
| 12700 | 90 | 269.85 | 6817 | 2775.78 | -4658.25
| 12800 | 90 | 269.85 | 6817 | 2775.52 | -4758.25
| 12900 | 90 | 269.85 | 6817 | 2775.26 | -4858.25
| 13000 | 90 | 269.85 | 6817 | 2775.01 | -4958.25
| 13100 | 90 | 269.85 | 6817 | 2774.75 | -5058.25
| 13200 | 90 | 269.85 | 6817 | 2774.49 | -5158.25
| 13300 | 90 | 269.85 | 6817 | 2774.24 | -5258.25
| 13400 | 90 | 269.85 | 6817 | 2773.98 | -5358.25
| 13500 | 90 | 269.85 | 6817 | 2773.72 | -5458.25
| 13600 | 90 | 269.85 | 6817 | 2773.47 | -5558.25
| 13700 | 90 | 269.85 | 6817 | 2773.21 | -5658.25
| 13800 | 90 | 269.85 | 6817 | 2772.95 | -5758.25
| 13900 | 90 | 269.85 | 6817 | 2772.7 | -5858.25
| 14000 | 90 | 269.85 | 6817 | 2772.44 | -5958.25
| 14100 | 90 | 269.85 | 6817 | 2772.18 | -6058.25
| 14200 | 90 | 269.85 | 6817 | 2771.93 | -6158.25
| 14300 | 90 | 269.85 | 6817 | 2771.67 | -6258.25
| 14400 | 90 | 269.85 | 6817 | 2771.41 | -6358.25
| 14500 | 90 | 269.85 | 6817 | 2771.16 | -6458.25
| 14600 | 90 | 269.85 | 6817 | 2770.9 | -6558.25
| 14700 | 90 | 269.85 | 6817 | 2770.64 | -6658.25
| 14800 | 90 | 269.85 | 6817 | 2770.39 | -6758.25
| 14900 | 90 | 269.85 | 6817 | 2770.13 | -6858.25
| 15000 | 90 | 269.85 | 6817 | 2769.87 | -6958.25
| 15100 | 90 | 269.85 | 6817 | 2769.62 | -7058.24
| 15200 | 90 | 269.85 | 6817 | 2769.36 | -7158.24
| 15300 | 90 | 269.85 | 6817 | 2769.1 | -7258.24
| 15400 | 90 | 269.85 | 6817 | 2768.85 | -7358.24
| 15500 | 90 | 269.85 | 6817 | 2768.59 | -7458.24
| 15600 | 90 | 269.85 | 6817 | 2768.33 | -7558.24
| 15700 | 90 | 269.85 | 6817 | 2768.08 | -7658.24
| 15800 | 90 | 269.85 | 6817 | 2767.82 | -7758.24
| 15900 | 90 | 269.85 | 6817 | 2767.56 | -7858.24
| 16000 | 90 | 269.85 | 6817 | 2767.31 | -7958.24
| 16100 | 90 | 269.85 | 6817 | 2767.05 | -8058.24
| 16200 | 90 | 269.85 | 6817 | 2766.79 | -8158.24
| 16300 | 90 | 269.85 | 6817 | 2766.54 | -8258.24
| 16400 | 90 | 269.85 | 6817 | 2766.28 | -8358.24
| 16500 | 90 | 269.85 | 6817 | 2766.02 | -8458.24
| 16600 | 90 | 269.85 | 6817 | 2765.77 | -8558.24
| 16700 | 90 | 269.85 | 6817 | 2765.51 | -8658.24
| 16800 | 90 | 269.85 | 6817 | 2765.26 | -8758.24
| 16900 | 90 | 269.85 | 6817 | 2765 | -8858.24
| 17000 | 90 | 269.85 | 6817 | 2764.74 | -8958.24
| 17100 | 90 | 269.85 | 6817 | 2764.49 | -9058.24
| 17200 | 90 | 269.85 | 6817 | 2764.23 | -9158.24
| 17300 | 90 | 269.85 | 6817 | 2763.97 | -9258.24
| 17400 | 90 | 269.85 | 6817 | 2763.72 | -9358.24
| 17500 | 90 | 269.85 | 6817 | 2763.46 | -9458.24
| 17600 | 90 | 269.85 | 6817 | 2763.2 | -9558.24
| 17700 | 90 | 269.85 | 6817 | 2762.95 | -9658.24
| 17800 | 90 | 269.85 | 6817 | 2762.69 | -9758.24
| 17900 | 90 | 269.85 | 6817 | 2762.43 | -9858.24
| 18000 | 90 | 269.85 | 6817 | 2762.18 | -9958.24
| 18100 | 90 | 269.85 | 6817 | 2761.92 | -10058.23
| 18200 | 90 | 269.85 | 6817 | 2761.66 | -10158.23
| 18300 | 90 | 269.85 | 6817 | 2761.41 | -10258.23
| 18400 | 90 | 269.85 | 6817 | 2761.15 | -10358.23
| 18500 | 90 | 269.85 | 6817 | 2760.89 | -10458.23
| 18600 | 90 | 269.85 | 6817 | 2760.64 | -10558.23
| 18700 | 90 | 269.85 | 6817 | 2760.38 | -10658.23
| 18800 | 90 | 269.85 | 6817 | 2760.12 | -10758.23
| 18900 | 90 | 269.85 | 6817 | 2759.87 | -10858.23
| 19000 | 90 | 269.85 | 6817 | 2759.61 | -10958.23
| 19100 | 90 | 269.85 | 6817 | 2759.35 | -11058.23
| 19200 | 90 | 269.85 | 6817 | 2759.1 | -11158.23
| 19300 | 90 | 269.85 | 6817 | 2758.84 | -11258.23
| 19400 | 90 | 269.85 | 6817 | 2758.58 | -11358.23
| 19500 | 90 | 269.85 | 6817 | 2758.33 | -11458.23
| 19600 | 90 | 269.85 | 6817 | 2758.07 | -11558.23
| 19700 | 90 | 269.85 | 6817 | 2757.81 | -11658.23
| 19800 | 90 | 269.85 | 6817 | 2757.56 | -11758.23
| 19900 | 90 | 269.85 | 6817 | 2757.3 | -11858.23
| 20000 | 90 | 269.85 | 6817 | 2757.04 | -11958.23
| 20100 | 90 | 269.85 | 6817 | 2756.79 | -12058.23
| 20200 | 90 | 269.85 | 6817 | 2756.53 | -12158.23
| 20209.91 | 90 | 269.85 | 6817 | 2756.5 | -12168.14

## Lookup (hidden)
North Reference | RetunValue | Grid Type | ReturnValue | Deviation Indicator | ReturnValue
| 2 |  | 0 |  | 4
True |  | SPCS-Colorado Central-NAD27 |  | Directional
Grid |  | SPCS-Colorado Central-NAD83 |  | High Angle
|  | SPCS-Colorado North-NAD27 |  | Horizontal
SPCS-Colorado North-NAD83
SPCS-Colorado South-NAD27
SPCS-Colorado South-NAD83
UTM-Zone 12 NAD27
UTM-Zone 12 NAD83
UTM-Zone 13 NAD27
UTM-Zone 13 NAD83