## Data
Header Information | measured depth (ft) | inclination (°) | azimuth (°) | true vertical depth (ft) | northing +N/-S (ft) | easting +E/-W (ft)
Operator Name | 0 | 0 | 0 | 0 | 0 | 0
Great Western Oil & Gas Company LLC | 100 | 0 | 0 | 100 | 0 | 0
Operator Number | 200 | 0 | 0 | 200 | 0 | 0
10110 | 300 | 0 | 0 | 300 | 0 | 0
Well Name and Number | 400 | 0 | 0 | 400 | 0 | 0
Raindance FC 26-289HN | 500 | 0 | 0 | 500 | 0 | 0
API Number (if available) | 600 | 0 | 0 | 600 | 0 | 0
05-123-37005-0000 | 700 | 0 | 0 | 700 | 0 | 0
Location: QQ SEC TWP RGE | 800 | 0 | 0 | 800 | 0 | 0
NENE Sec 30, T6N, R67W | 900 | 0 | 0 | 900 | 0 | 0
Citing Type: Planned or Actual | 1000 | 0 | 0 | 1000 | 0 | 0
Planned | 1100 | 0 | 0 | 1100 | 0 | 0
Deviation Indicator | 1200 | 0 | 0 | 1200 | 0 | 0
Horizontal | 1300 | 0 | 0 | 1300 | 0 | 0
North Reference | 1400 | 0 | 0 | 1400 | 0 | 0
True | 1500 | 0 | 0 | 1500 | 0 | 0
Grid Type | 1600 | 0 | 0 | 1600 | 0 | 0
#VALUE! | 1700 | 0.42 | 173.4 | 1700 | -0.05 | 0.01
| 1800 | 3.42 | 173.4 | 1799.93 | -3.38 | 0.39
| 1900 | 6.42 | 173.4 | 1899.55 | -11.9 | 1.38
| 2000 | 9.42 | 173.4 | 1998.59 | -25.58 | 2.96
| 2100 | 12.42 | 173.4 | 2096.77 | -44.4 | 5.13
| 2200 | 15.42 | 173.4 | 2193.82 | -68.29 | 7.9
| 2300 | 18.42 | 173.4 | 2289.48 | -97.2 | 11.24
| 2400 | 21.42 | 173.4 | 2383.48 | -131.04 | 15.15
| 2500 | 24.42 | 173.4 | 2475.58 | -169.73 | 19.63
| 2600 | 27.42 | 173.4 | 2565.51 | -213.14 | 24.65
| 2700 | 30 | 173.4 | 2653.05 | -261.13 | 30.2
| 2800 | 30 | 173.4 | 2739.66 | -310.8 | 35.94
| 2900 | 30 | 173.4 | 2826.26 | -360.47 | 41.69
| 3000 | 30 | 173.4 | 2912.86 | -410.14 | 47.43
| 3100 | 30 | 173.4 | 2999.47 | -459.81 | 53.18
| 3200 | 30 | 173.4 | 3086.07 | -509.47 | 58.92
| 3300 | 30 | 173.4 | 3172.67 | -559.14 | 64.66
| 3400 | 30 | 173.4 | 3259.27 | -608.81 | 70.41
| 3500 | 30 | 173.4 | 3345.88 | -658.48 | 76.15
| 3600 | 30 | 173.4 | 3432.48 | -708.15 | 81.89
| 3700 | 30 | 173.4 | 3519.08 | -757.82 | 87.64
| 3800 | 30 | 173.4 | 3605.69 | -807.48 | 93.38
| 3900 | 30 | 173.4 | 3692.29 | -857.15 | 99.13
| 4000 | 30 | 173.4 | 3778.89 | -906.82 | 104.87
| 4100 | 30 | 173.4 | 3865.5 | -956.49 | 110.61
| 4200 | 30 | 173.4 | 3952.1 | -1006.16 | 116.36
| 4300 | 30 | 173.4 | 4038.7 | -1055.82 | 122.1
| 4400 | 30 | 173.4 | 4125.3 | -1105.49 | 127.85
| 4500 | 30 | 173.4 | 4211.91 | -1155.16 | 133.59
| 4600 | 30 | 173.4 | 4298.51 | -1204.83 | 139.33
| 4700 | 30 | 173.4 | 4385.11 | -1254.5 | 145.08
| 4800 | 30 | 173.4 | 4471.72 | -1304.17 | 150.82
| 4900 | 30 | 173.4 | 4558.32 | -1353.83 | 156.57
| 5000 | 30 | 173.4 | 4644.92 | -1403.5 | 162.31
| 5100 | 30 | 173.4 | 4731.52 | -1453.17 | 168.05
| 5200 | 30 | 173.4 | 4818.13 | -1502.84 | 173.8
| 5300 | 30 | 173.4 | 4904.73 | -1552.51 | 179.54
| 5400 | 30 | 173.4 | 4991.33 | -1602.18 | 185.29
| 5500 | 30 | 173.4 | 5077.94 | -1651.84 | 191.03
| 5600 | 30 | 173.4 | 5164.54 | -1701.51 | 196.77
| 5700 | 30 | 173.4 | 5251.14 | -1751.18 | 202.52
| 5800 | 30 | 173.4 | 5337.74 | -1800.85 | 208.26
| 5900 | 30 | 173.4 | 5424.35 | -1850.52 | 214.01
| 6000 | 30 | 173.4 | 5510.95 | -1900.19 | 219.75
| 6100 | 30 | 173.4 | 5597.55 | -1949.85 | 225.49
| 6200 | 30 | 173.4 | 5684.16 | -1999.52 | 231.24
| 6300 | 30 | 173.4 | 5770.76 | -2049.19 | 236.98
| 6400 | 30 | 173.4 | 5857.36 | -2098.86 | 242.73
| 6500 | 30 | 173.4 | 5943.97 | -2148.53 | 248.47
| 6600 | 30 | 173.4 | 6030.57 | -2198.2 | 254.21
| 6700 | 30 | 173.4 | 6117.17 | -2247.86 | 259.96
| 6800 | 30 | 173.4 | 6203.77 | -2297.53 | 265.7
| 6900 | 30 | 173.4 | 6290.38 | -2347.2 | 271.45
| 7000 | 30 | 173.4 | 6376.98 | -2396.87 | 277.19
| 7100 | 30 | 173.4 | 6463.58 | -2446.54 | 282.93
| 7200 | 30 | 173.4 | 6550.19 | -2496.21 | 288.68
| 7300 | 29.86 | 179.51 | 6636.81 | -2545.89 | 293.8
| 7400 | 32.33 | 204.38 | 6722.79 | -2595.35 | 282.93
| 7500 | 38.79 | 223.91 | 6804.36 | -2642.47 | 250.02
| 7600 | 47.63 | 237.92 | 6877.34 | -2684.83 | 196.77
| 7700 | 57.73 | 248.25 | 6937.99 | -2720.28 | 125.9
| 7800 | 68.5 | 256.43 | 6983.2 | -2746.98 | 41.04
| 7900 | 79.62 | 263.46 | 7010.66 | -2763.57 | -53.45
| 8000 | 90 | 269.5 | 7019 | -2769.23 | -152.73
| 8100 | 90 | 269.5 | 7019 | -2770.11 | -252.72
| 8200 | 90 | 269.5 | 7019 | -2770.99 | -352.72
| 8300 | 90 | 269.5 | 7019 | -2771.87 | -452.72
| 8400 | 90 | 269.5 | 7019 | -2772.75 | -552.71
| 8500 | 90 | 269.5 | 7019 | -2773.63 | -652.71
| 8600 | 90 | 269.5 | 7019 | -2774.51 | -752.7
| 8700 | 90 | 269.5 | 7019 | -2775.38 | -852.7
| 8800 | 90 | 269.5 | 7019 | -2776.26 | -952.7
| 8900 | 90 | 269.5 | 7019 | -2777.14 | -1052.69
| 9000 | 90 | 269.5 | 7019 | -2778.02 | -1152.69
| 9100 | 90 | 269.5 | 7019 | -2778.9 | -1252.68
| 9200 | 90 | 269.5 | 7019 | -2779.78 | -1352.68
| 9300 | 90 | 269.5 | 7019 | -2780.66 | -1452.68
| 9400 | 90 | 269.5 | 7019 | -2781.54 | -1552.67
| 9500 | 90 | 269.5 | 7019 | -2782.42 | -1652.67
| 9600 | 90 | 269.5 | 7019 | -2783.29 | -1752.67
| 9700 | 90 | 269.5 | 7019 | -2784.17 | -1852.66
| 9800 | 90 | 269.5 | 7019 | -2785.05 | -1952.66
| 9900 | 90 | 269.5 | 7019 | -2785.93 | -2052.65
| 10000 | 90 | 269.5 | 7019 | -2786.81 | -2152.65
| 10100 | 90 | 269.5 | 7019 | -2787.69 | -2252.65
| 10200 | 90 | 269.5 | 7019 | -2788.57 | -2352.64
| 10300 | 90 | 269.5 | 7019 | -2789.45 | -2452.64
| 10400 | 90 | 269.5 | 7019 | -2790.33 | -2552.63
| 10500 | 90 | 269.5 | 7019 | -2791.21 | -2652.63
| 10600 | 90 | 269.5 | 7019 | -2792.08 | -2752.63
| 10700 | 90 | 269.5 | 7019 | -2792.96 | -2852.62
| 10800 | 90 | 269.5 | 7019 | -2793.84 | -2952.62
| 10900 | 90 | 269.5 | 7019 | -2794.72 | -3052.62
| 11000 | 90 | 269.5 | 7019 | -2795.6 | -3152.61
| 11100 | 90 | 269.5 | 7019 | -2796.48 | -3252.61
| 11200 | 90 | 269.5 | 7019 | -2797.36 | -3352.6
| 11300 | 90 | 269.5 | 7019 | -2798.24 | -3452.6
| 11400 | 90 | 269.5 | 7019 | -2799.12 | -3552.6
| 11500 | 90 | 269.5 | 7019 | -2800 | -3652.59
| 11600 | 90 | 269.5 | 7019 | -2800.87 | -3752.59
| 11700 | 90 | 269.5 | 7019 | -2801.75 | -3852.58
| 11800 | 90 | 269.5 | 7019 | -2802.63 | -3952.58
| 11900 | 90 | 269.5 | 7019 | -2803.51 | -4052.58
| 12000 | 90 | 269.5 | 7019 | -2804.39 | -4152.57
| 12100 | 90 | 269.5 | 7019 | -2805.27 | -4252.57
| 12200 | 90 | 269.5 | 7019 | -2806.15 | -4352.57
| 12300 | 90 | 269.5 | 7019 | -2807.03 | -4452.56
| 12400 | 90 | 269.5 | 7019 | -2807.91 | -4552.56
| 12500 | 90 | 269.5 | 7019 | -2808.79 | -4652.55
| 12600 | 90 | 269.5 | 7019 | -2809.66 | -4752.55
| 12700 | 90 | 269.5 | 7019 | -2810.54 | -4852.55
| 12800 | 90 | 269.5 | 7019 | -2811.42 | -4952.54
| 12900 | 90 | 269.5 | 7019 | -2812.3 | -5052.54
| 13000 | 90 | 269.5 | 7019 | -2813.18 | -5152.53
| 13100 | 90 | 269.5 | 7019 | -2814.06 | -5252.53
| 13200 | 90 | 269.5 | 7019 | -2814.94 | -5352.53
| 13300 | 90 | 269.5 | 7019 | -2815.82 | -5452.52
| 13400 | 90 | 269.5 | 7019 | -2816.7 | -5552.52
| 13500 | 90 | 269.5 | 7019 | -2817.57 | -5652.51
| 13600 | 90 | 269.5 | 7019 | -2818.45 | -5752.51
| 13700 | 90 | 269.5 | 7019 | -2819.33 | -5852.51
| 13800 | 90 | 269.5 | 7019 | -2820.21 | -5952.5
| 13900 | 90 | 269.5 | 7019 | -2821.09 | -6052.5
| 14000 | 90 | 269.5 | 7019 | -2821.97 | -6152.5
| 14100 | 90 | 269.5 | 7019 | -2822.85 | -6252.49
| 14200 | 90 | 269.5 | 7019 | -2823.73 | -6352.49
| 14300 | 90 | 269.5 | 7019 | -2824.61 | -6452.48
| 14400 | 90 | 269.5 | 7019 | -2825.49 | -6552.48
| 14500 | 90 | 269.5 | 7019 | -2826.36 | -6652.48
| 14600 | 90 | 269.5 | 7019 | -2827.24 | -6752.47
| 14700 | 90 | 269.5 | 7019 | -2828.12 | -6852.47
| 14800 | 90 | 269.5 | 7019 | -2829 | -6952.46
| 14900 | 90 | 269.5 | 7019 | -2829.88 | -7052.46
| 15000 | 90 | 269.5 | 7019 | -2830.76 | -7152.46
| 15100 | 90 | 269.5 | 7019 | -2831.64 | -7252.45
| 15200 | 90 | 269.5 | 7019 | -2832.52 | -7352.45
| 15300 | 90 | 269.5 | 7019 | -2833.4 | -7452.45
| 15400 | 90 | 269.5 | 7019 | -2834.28 | -7552.44
| 15500 | 90 | 269.5 | 7019 | -2835.15 | -7652.44
| 15600 | 90 | 269.5 | 7019 | -2836.03 | -7752.43
| 15700 | 90 | 269.5 | 7019 | -2836.91 | -7852.43
| 15800 | 90 | 269.5 | 7019 | -2837.79 | -7952.43
| 15900 | 90 | 269.5 | 7019 | -2838.67 | -8052.42
| 16000 | 90 | 269.5 | 7019 | -2839.55 | -8152.42
| 16100 | 90 | 269.5 | 7019 | -2840.43 | -8252.41
| 16200 | 90 | 269.5 | 7019 | -2841.31 | -8352.41
| 16300 | 90 | 269.5 | 7019 | -2842.19 | -8452.41
| 16400 | 90 | 269.5 | 7019 | -2843.07 | -8552.4
| 16500 | 90 | 269.5 | 7019 | -2843.94 | -8652.4
| 16600 | 90 | 269.5 | 7019 | -2844.82 | -8752.4
| 16700 | 90 | 269.5 | 7019 | -2845.7 | -8852.39
| 16800 | 90 | 269.5 | 7019 | -2846.58 | -8952.39
| 16900 | 90 | 269.5 | 7019 | -2847.46 | -9052.38
| 17000 | 90 | 269.5 | 7019 | -2848.34 | -9152.38
| 17100 | 90 | 269.5 | 7019 | -2849.22 | -9252.38
| 17200 | 90 | 269.5 | 7019 | -2850.1 | -9352.37
| 17300 | 90 | 269.5 | 7019 | -2850.98 | -9452.37
| 17400 | 90 | 269.5 | 7019 | -2851.85 | -9552.36
| 17500 | 90 | 269.5 | 7019 | -2852.73 | -9652.36
| 17600 | 90 | 269.5 | 7019 | -2853.61 | -9752.36
| 17700 | 90 | 269.5 | 7019 | -2854.49 | -9852.35
| 17800 | 90 | 269.5 | 7019 | -2855.37 | -9952.35
| 17900 | 90 | 269.5 | 7019 | -2856.25 | -10052.34
| 18000 | 90 | 269.5 | 7019 | -2857.13 | -10152.34
| 18100 | 90 | 269.5 | 7019 | -2858.01 | -10252.34
| 18200 | 90 | 269.5 | 7019 | -2858.89 | -10352.33
| 18300 | 90 | 269.5 | 7019 | -2859.77 | -10452.33
| 18400 | 90 | 269.5 | 7019 | -2860.64 | -10552.33
| 18500 | 90 | 269.5 | 7019 | -2861.52 | -10652.32
| 18600 | 90 | 269.5 | 7019 | -2862.4 | -10752.32
| 18700 | 90 | 269.5 | 7019 | -2863.28 | -10852.31
| 18800 | 90 | 269.5 | 7019 | -2864.16 | -10952.31
| 18900 | 90 | 269.5 | 7019 | -2865.04 | -11052.31
| 19000 | 90 | 269.5 | 7019 | -2865.92 | -11152.3
| 19100 | 90 | 269.5 | 7019 | -2866.8 | -11252.3
| 19200 | 90 | 269.5 | 7019 | -2867.68 | -11352.29
| 19300 | 90 | 269.5 | 7019 | -2868.56 | -11452.29
| 19400 | 90 | 269.5 | 7019 | -2869.43 | -11552.29
| 19500 | 90 | 269.5 | 7019 | -2870.31 | -11652.28
| 19600 | 90 | 269.5 | 7019 | -2871.19 | -11752.28
| 19700 | 90 | 269.5 | 7019 | -2872.07 | -11852.28
| 19800 | 90 | 269.5 | 7019 | -2872.95 | -11952.27
| 19900 | 90 | 269.5 | 7019 | -2873.83 | -12052.27
| 19963.94 | 90 | 269.5 | 7019 | -2874.39 | -12116.2

## Lookup (hidden)
North Reference | RetunValue | Grid Type | ReturnValue | Deviation Indicator | ReturnValue
| 2 |  | 0 |  | 4
True |  | SPCS-Colorado Central-NAD27 |  | Directional
Grid |  | SPCS-Colorado Central-NAD83 |  | High Angle
|  | SPCS-Colorado North-NAD27 |  | Horizontal
SPCS-Colorado North-NAD83
SPCS-Colorado South-NAD27
SPCS-Colorado South-NAD83
UTM-Zone 12 NAD27
UTM-Zone 12 NAD83
UTM-Zone 13 NAD27
UTM-Zone 13 NAD83