## Data
Header Information | measured depth (ft) | inclination (°) | azimuth (°) | true vertical depth (ft) | northing +N/-S (ft) | easting +E/-W (ft)
Operator Name | 0 | 0 | 0 | 0 | 0 | 0
EXTRACTION OIL & GAS | 100 | 0 | 0 | 100 | 0 | 0
Operator Number | 200 | 0 | 0 | 200 | 0 | 0
| 300 | 0 | 0 | 300 | 0 | 0
Well Name and Number | 400 | 0 | 0 | 400 | 0 | 0
VIC EAST 21E-20-03 | 500 | 0 | 0 | 500 | 0 | 0
API Number (if available) | 600 | 0 | 0 | 600 | 0 | 0
| 700 | 0 | 0 | 700 | 0 | 0
Location: QQ SEC TWP RGE | 800 | 0 | 0 | 800 | 0 | 0
SEC 20-T7N-R67W | 900 | 2 | 170.091 | 899.98 | -1.72 | 0.3
Citing Type: Planned or Actual | 1000 | 4 | 170.091 | 999.84 | -6.87 | 1.2
PLANNED | 1100 | 6 | 170.091 | 1099.45 | -15.46 | 2.7
Deviation Indicator | 1200 | 8 | 170.091 | 1198.7 | -27.46 | 4.8
0 | 1273.16 | 9.463 | 170.091 | 1271.02 | -38.4 | 6.71
North Reference | 1300 | 9.463 | 170.091 | 1297.49 | -42.75 | 7.47
True | 1400 | 9.463 | 170.091 | 1396.13 | -58.95 | 10.3
Grid Type | 1500 | 9.463 | 170.091 | 1494.76 | -75.14 | 13.13
#VALUE! | 1600 | 9.463 | 170.091 | 1593.4 | -91.34 | 15.96
| 1700 | 9.463 | 170.091 | 1692.04 | -107.54 | 18.79
| 1800 | 9.463 | 170.091 | 1790.68 | -123.73 | 21.62
| 1900 | 9.463 | 170.091 | 1889.32 | -139.93 | 24.45
| 2000 | 9.463 | 170.091 | 1987.96 | -156.13 | 27.27
| 2100 | 9.463 | 170.091 | 2086.6 | -172.32 | 30.1
| 2200 | 9.463 | 170.091 | 2185.24 | -188.52 | 32.93
| 2300 | 9.463 | 170.091 | 2283.88 | -204.71 | 35.76
| 2400 | 9.463 | 170.091 | 2382.52 | -220.91 | 38.59
| 2500 | 9.463 | 170.091 | 2481.16 | -237.11 | 41.42
| 2600 | 9.463 | 170.091 | 2579.79 | -253.3 | 44.25
| 2700 | 9.463 | 170.091 | 2678.43 | -269.5 | 47.08
| 2800 | 9.463 | 170.091 | 2777.07 | -285.7 | 49.91
| 2900 | 9.463 | 170.091 | 2875.71 | -301.89 | 52.74
| 3000 | 9.463 | 170.091 | 2974.35 | -318.09 | 55.57
| 3100 | 9.463 | 170.091 | 3072.99 | -334.28 | 58.4
| 3200 | 9.463 | 170.091 | 3171.63 | -350.48 | 61.23
| 3300 | 9.463 | 170.091 | 3270.27 | -366.68 | 64.06
| 3400 | 9.463 | 170.091 | 3368.91 | -382.87 | 66.89
| 3500 | 9.463 | 170.091 | 3467.55 | -399.07 | 69.72
| 3600 | 9.463 | 170.091 | 3566.19 | -415.27 | 72.55
| 3700 | 9.463 | 170.091 | 3664.83 | -431.46 | 75.38
| 3800 | 9.463 | 170.091 | 3763.46 | -447.66 | 78.21
| 3900 | 9.463 | 170.091 | 3862.1 | -463.85 | 81.03
| 4000 | 9.463 | 170.091 | 3960.74 | -480.05 | 83.86
| 4100 | 9.463 | 170.091 | 4059.38 | -496.25 | 86.69
| 4200 | 9.463 | 170.091 | 4158.02 | -512.44 | 89.52
| 4300 | 9.463 | 170.091 | 4256.66 | -528.64 | 92.35
| 4400 | 9.463 | 170.091 | 4355.3 | -544.84 | 95.18
| 4500 | 9.463 | 170.091 | 4453.94 | -561.03 | 98.01
| 4600 | 9.463 | 170.091 | 4552.58 | -577.23 | 100.84
| 4700 | 9.463 | 170.091 | 4651.22 | -593.42 | 103.67
| 4800 | 9.463 | 170.091 | 4749.86 | -609.62 | 106.5
| 4900 | 9.463 | 170.091 | 4848.49 | -625.82 | 109.33
| 5000 | 9.463 | 170.091 | 4947.13 | -642.01 | 112.16
| 5100 | 9.463 | 170.091 | 5045.77 | -658.21 | 114.99
| 5200 | 9.463 | 170.091 | 5144.41 | -674.41 | 117.82
| 5300 | 9.463 | 170.091 | 5243.05 | -690.6 | 120.65
| 5400 | 9.463 | 170.091 | 5341.69 | -706.8 | 123.48
| 5500 | 9.463 | 170.091 | 5440.33 | -723 | 126.31
| 5600 | 9.463 | 170.091 | 5538.97 | -739.19 | 129.14
| 5700 | 9.463 | 170.091 | 5637.61 | -755.39 | 131.97
| 5800 | 9.463 | 170.091 | 5736.25 | -771.58 | 134.79
| 5900 | 9.463 | 170.091 | 5834.89 | -787.78 | 137.62
| 6000 | 9.463 | 170.091 | 5933.52 | -803.98 | 140.45
| 6100 | 9.463 | 170.091 | 6032.16 | -820.17 | 143.28
| 6200 | 9.463 | 170.091 | 6130.8 | -836.37 | 146.11
| 6300 | 9.463 | 170.091 | 6229.44 | -852.57 | 148.94
| 6400 | 9.463 | 170.091 | 6328.08 | -868.76 | 151.77
| 6500 | 9.463 | 170.091 | 6426.72 | -884.96 | 154.6
| 6600 | 9.463 | 170.091 | 6525.36 | -901.15 | 157.43
| 6700 | 9.463 | 170.091 | 6624 | -917.35 | 160.26
| 6782.08 | 9.463 | 170.091 | 6704.96 | -930.64 | 162.58
| 6800 | 9.931 | 159.803 | 6722.63 | -933.55 | 163.37
| 6850 | 12.554 | 137.688 | 6771.69 | -941.62 | 168.52
| 6900 | 16.313 | 124.324 | 6820.11 | -949.6 | 177.98
| 6950 | 20.596 | 116.113 | 6867.54 | -957.43 | 191.69
| 7000 | 25.136 | 110.694 | 6913.6 | -965.06 | 209.53
| 7050 | 29.815 | 106.862 | 6957.95 | -972.43 | 231.37
| 7100 | 34.578 | 103.996 | 7000.25 | -979.47 | 257.05
| 7150 | 39.392 | 101.75 | 7040.18 | -986.13 | 286.37
| 7200 | 44.242 | 99.923 | 7077.44 | -992.37 | 319.11
| 7250 | 49.117 | 98.39 | 7111.73 | -998.14 | 355.01
| 7300 | 54.008 | 97.069 | 7142.81 | -1003.39 | 393.81
| 7350 | 58.913 | 95.902 | 7170.43 | -1008.09 | 435.2
| 7400 | 63.827 | 94.849 | 7194.38 | -1012.19 | 478.88
| 7450 | 68.748 | 93.883 | 7214.48 | -1015.66 | 524.52
| 7500 | 73.675 | 92.979 | 7230.58 | -1018.49 | 571.75
| 7550 | 78.604 | 92.119 | 7242.55 | -1020.64 | 620.23
| 7600 | 83.537 | 91.289 | 7250.31 | -1022.11 | 669.59
| 7650 | 88.47 | 90.475 | 7253.79 | -1022.88 | 719.45
| 7665.5 | 90 | 90.224 | 7254 | -1022.97 | 734.94
| 7700 | 90 | 90.224 | 7254 | -1023.11 | 769.44
| 7800 | 90 | 90.224 | 7254 | -1023.5 | 869.44
| 7900 | 90 | 90.224 | 7254 | -1023.89 | 969.44
| 8000 | 90 | 90.224 | 7254 | -1024.28 | 1069.44
| 8100 | 90 | 90.224 | 7254 | -1024.67 | 1169.44
| 8200 | 90 | 90.224 | 7254 | -1025.06 | 1269.44
| 8300 | 90 | 90.224 | 7254 | -1025.45 | 1369.44
| 8400 | 90 | 90.224 | 7254 | -1025.84 | 1469.44
| 8500 | 90 | 90.224 | 7254 | -1026.23 | 1569.44
| 8600 | 90 | 90.224 | 7254 | -1026.62 | 1669.44
| 8700 | 90 | 90.224 | 7254 | -1027.01 | 1769.44
| 8800 | 90 | 90.224 | 7254 | -1027.4 | 1869.43
| 8900 | 90 | 90.224 | 7254 | -1027.79 | 1969.43
| 9000 | 90 | 90.224 | 7254 | -1028.19 | 2069.43
| 9100 | 90 | 90.224 | 7254 | -1028.58 | 2169.43
| 9200 | 90 | 90.224 | 7254 | -1028.97 | 2269.43
| 9300 | 90 | 90.224 | 7254 | -1029.36 | 2369.43
| 9400 | 90 | 90.224 | 7254 | -1029.75 | 2469.43
| 9500 | 90 | 90.224 | 7254 | -1030.14 | 2569.43
| 9600 | 90 | 90.224 | 7254 | -1030.53 | 2669.43
| 9700 | 90 | 90.224 | 7254 | -1030.92 | 2769.43
| 9800 | 90 | 90.224 | 7254 | -1031.31 | 2869.43
| 9900 | 90 | 90.224 | 7254 | -1031.7 | 2969.43
| 10000 | 90 | 90.224 | 7254 | -1032.09 | 3069.43
| 10100 | 90 | 90.224 | 7254 | -1032.48 | 3169.42
| 10200 | 90 | 90.224 | 7254 | -1032.88 | 3269.42
| 10300 | 90 | 90.224 | 7254 | -1033.27 | 3369.42
| 10400 | 90 | 90.224 | 7254 | -1033.66 | 3469.42
| 10500 | 90 | 90.224 | 7254 | -1034.05 | 3569.42
| 10600 | 90 | 90.224 | 7254 | -1034.44 | 3669.42
| 10700 | 90 | 90.224 | 7254 | -1034.83 | 3769.42
| 10800 | 90 | 90.224 | 7254 | -1035.22 | 3869.42
| 10900 | 90 | 90.224 | 7254 | -1035.61 | 3969.42
| 11000 | 90 | 90.224 | 7254 | -1036 | 4069.42
| 11100 | 90 | 90.224 | 7254 | -1036.39 | 4169.42
| 11200 | 90 | 90.224 | 7254 | -1036.78 | 4269.42
| 11300 | 90 | 90.224 | 7254 | -1037.17 | 4369.42
| 11400 | 90 | 90.224 | 7254 | -1037.57 | 4469.41
| 11500 | 90 | 90.224 | 7254 | -1037.96 | 4569.41
| 11600 | 90 | 90.224 | 7254 | -1038.35 | 4669.41
| 11700 | 90 | 90.224 | 7254 | -1038.74 | 4769.41
| 11800 | 90 | 90.224 | 7254 | -1039.13 | 4869.41
| 11900 | 90 | 90.224 | 7254 | -1039.52 | 4969.41
| 12000 | 90 | 90.224 | 7254 | -1039.91 | 5069.41
| 12100 | 90 | 90.224 | 7254 | -1040.3 | 5169.41
| 12200 | 90 | 90.224 | 7254 | -1040.69 | 5269.41
| 12300 | 90 | 90.224 | 7254 | -1041.08 | 5369.41
| 12400 | 90 | 90.224 | 7254 | -1041.47 | 5469.41
| 12500 | 90 | 90.224 | 7254 | -1041.86 | 5569.41
| 12600 | 90 | 90.224 | 7254 | -1042.25 | 5669.41
| 12700 | 90 | 90.224 | 7254 | -1042.65 | 5769.4
| 12800 | 90 | 90.224 | 7254 | -1043.04 | 5869.4
| 12900 | 90 | 90.224 | 7254 | -1043.43 | 5969.4
| 13000 | 90 | 90.224 | 7254 | -1043.82 | 6069.4
| 13100 | 90 | 90.224 | 7254 | -1044.21 | 6169.4
| 13200 | 90 | 90.224 | 7254 | -1044.6 | 6269.4
| 13300 | 90 | 90.224 | 7254 | -1044.99 | 6369.4
| 13400 | 90 | 90.224 | 7254 | -1045.38 | 6469.4
| 13500 | 90 | 90.224 | 7254 | -1045.77 | 6569.4
| 13600 | 90 | 90.224 | 7254 | -1046.16 | 6669.4
| 13700 | 90 | 90.224 | 7254 | -1046.55 | 6769.4
| 13800 | 90 | 90.224 | 7254 | -1046.94 | 6869.4
| 13900 | 90 | 90.224 | 7254 | -1047.34 | 6969.4
| 14000 | 90 | 90.224 | 7254 | -1047.73 | 7069.39
| 14100 | 90 | 90.224 | 7254 | -1048.12 | 7169.39
| 14200 | 90 | 90.224 | 7254 | -1048.51 | 7269.39
| 14300 | 90 | 90.224 | 7254 | -1048.9 | 7369.39
| 14400 | 90 | 90.224 | 7254 | -1049.29 | 7469.39
| 14500 | 90 | 90.224 | 7254 | -1049.68 | 7569.39
| 14600 | 90 | 90.224 | 7254 | -1050.07 | 7669.39
| 14700 | 90 | 90.224 | 7254 | -1050.46 | 7769.39
| 14800 | 90 | 90.224 | 7254 | -1050.85 | 7869.39
| 14900 | 90 | 90.224 | 7254 | -1051.24 | 7969.39
| 15000 | 90 | 90.224 | 7254 | -1051.63 | 8069.39
| 15100 | 90 | 90.224 | 7254 | -1052.03 | 8169.39
| 15200 | 90 | 90.224 | 7254 | -1052.42 | 8269.39
| 15300 | 90 | 90.224 | 7254 | -1052.81 | 8369.38
| 15400 | 90 | 90.224 | 7254 | -1053.2 | 8469.38
| 15500 | 90 | 90.224 | 7254 | -1053.59 | 8569.38
| 15600 | 90 | 90.224 | 7254 | -1053.98 | 8669.38
| 15700 | 90 | 90.224 | 7254 | -1054.37 | 8769.38
| 15800 | 90 | 90.224 | 7254 | -1054.76 | 8869.38
| 15900 | 90 | 90.224 | 7254 | -1055.15 | 8969.38
| 16000 | 90 | 90.224 | 7254 | -1055.54 | 9069.38
| 16100 | 90 | 90.224 | 7254 | -1055.93 | 9169.38
| 16200 | 90 | 90.224 | 7254 | -1056.32 | 9269.38
| 16300 | 90 | 90.224 | 7254 | -1056.71 | 9369.38
| 16400 | 90 | 90.224 | 7254 | -1057.11 | 9469.38
| 16500 | 90 | 90.224 | 7254 | -1057.5 | 9569.38
| 16600 | 90 | 90.224 | 7254 | -1057.89 | 9669.37
| 16700 | 90 | 90.224 | 7254 | -1058.28 | 9769.37
| 16800 | 90 | 90.224 | 7254 | -1058.67 | 9869.37
| 16900 | 90 | 90.224 | 7254 | -1059.06 | 9969.37
| 17000 | 90 | 90.224 | 7254 | -1059.45 | 10069.37
| 17100 | 90 | 90.224 | 7254 | -1059.84 | 10169.37
| 17200 | 90 | 90.224 | 7254 | -1060.23 | 10269.37
| 17273.75 | 90 | 90.224 | 7254 | -1060.52 | 10343.12

## Lookup (hidden)
North Reference | RetunValue | Grid Type | ReturnValue | Deviation Indicator | ReturnValue
| 2 |  | 0 |  | 1
True |  | SPCS-Colorado Central-NAD27 |  | Directional
Grid |  | SPCS-Colorado Central-NAD83 |  | High Angle
|  | SPCS-Colorado North-NAD27 |  | Horizontal
SPCS-Colorado North-NAD83
SPCS-Colorado South-NAD27
SPCS-Colorado South-NAD83
UTM-Zone 12 NAD27
UTM-Zone 12 NAD83
UTM-Zone 13 NAD27
UTM-Zone 13 NAD83