## Data
Header Information | measured depth (ft) | inclination (°) | azimuth (°) | true vertical depth (ft) | northing +N/-S (ft) | easting +E/-W (ft)
Operator Name | 0 | 0 | 0 | 0 | 0 | 0
EXTRACTION OIL & GAS | 100 | 0 | 0 | 100 | 0 | 0
Operator Number | 200 | 0 | 0 | 200 | 0 | 0
| 300 | 0 | 0 | 300 | 0 | 0
Well Name and Number | 400 | 0 | 0 | 400 | 0 | 0
VIC WEST 20W-20-02 | 500 | 0 | 0 | 500 | 0 | 0
API Number (if available) | 600 | 0 | 0 | 600 | 0 | 0
| 700 | 0 | 0 | 700 | 0 | 0
Location: QQ SEC TWP RGE | 800 | 0 | 0 | 800 | 0 | 0
SEC 20-T7N-R67W | 900 | 0 | 0 | 900 | 0 | 0
Citing Type: Planned or Actual | 1000 | 0 | 0 | 1000 | 0 | 0
PLANNED | 1100 | 2 | 151.65 | 1099.98 | -1.54 | 0.83
Deviation Indicator | 1200 | 4 | 151.65 | 1199.84 | -6.14 | 3.31
0 | 1300 | 6 | 151.65 | 1299.45 | -13.81 | 7.45
North Reference | 1400 | 8 | 151.65 | 1398.7 | -24.54 | 13.24
True | 1425.23 | 8.505 | 151.65 | 1423.67 | -27.72 | 14.96
Grid Type | 1500 | 8.505 | 151.65 | 1497.62 | -37.45 | 20.21
#VALUE! | 1600 | 8.505 | 151.65 | 1596.52 | -50.47 | 27.23
| 1700 | 8.505 | 151.65 | 1695.42 | -63.48 | 34.25
| 1800 | 8.505 | 151.65 | 1794.32 | -76.5 | 41.28
| 1900 | 8.505 | 151.65 | 1893.22 | -89.51 | 48.3
| 2000 | 8.505 | 151.65 | 1992.12 | -102.53 | 55.32
| 2100 | 8.505 | 151.65 | 2091.02 | -115.54 | 62.34
| 2200 | 8.505 | 151.65 | 2189.92 | -128.56 | 69.37
| 2300 | 8.505 | 151.65 | 2288.82 | -141.57 | 76.39
| 2400 | 8.505 | 151.65 | 2387.72 | -154.59 | 83.41
| 2500 | 8.505 | 151.65 | 2486.62 | -167.6 | 90.44
| 2600 | 8.505 | 151.65 | 2585.52 | -180.62 | 97.46
| 2700 | 8.505 | 151.65 | 2684.42 | -193.63 | 104.48
| 2800 | 8.505 | 151.65 | 2783.32 | -206.65 | 111.5
| 2900 | 8.505 | 151.65 | 2882.22 | -219.66 | 118.53
| 3000 | 8.505 | 151.65 | 2981.12 | -232.68 | 125.55
| 3100 | 8.505 | 151.65 | 3080.02 | -245.7 | 132.57
| 3200 | 8.505 | 151.65 | 3178.93 | -258.71 | 139.59
| 3300 | 8.505 | 151.65 | 3277.83 | -271.73 | 146.62
| 3400 | 8.505 | 151.65 | 3376.73 | -284.74 | 153.64
| 3500 | 8.505 | 151.65 | 3475.63 | -297.76 | 160.66
| 3600 | 8.505 | 151.65 | 3574.53 | -310.77 | 167.68
| 3700 | 8.505 | 151.65 | 3673.43 | -323.79 | 174.71
| 3800 | 8.505 | 151.65 | 3772.33 | -336.8 | 181.73
| 3900 | 8.505 | 151.65 | 3871.23 | -349.82 | 188.75
| 4000 | 8.505 | 151.65 | 3970.13 | -362.83 | 195.77
| 4100 | 8.505 | 151.65 | 4069.03 | -375.85 | 202.8
| 4200 | 8.505 | 151.65 | 4167.93 | -388.86 | 209.82
| 4300 | 8.505 | 151.65 | 4266.83 | -401.88 | 216.84
| 4400 | 8.505 | 151.65 | 4365.73 | -414.89 | 223.86
| 4500 | 8.505 | 151.65 | 4464.63 | -427.91 | 230.89
| 4600 | 8.505 | 151.65 | 4563.53 | -440.92 | 237.91
| 4700 | 8.505 | 151.65 | 4662.43 | -453.94 | 244.93
| 4800 | 8.505 | 151.65 | 4761.33 | -466.95 | 251.95
| 4900 | 8.505 | 151.65 | 4860.23 | -479.97 | 258.98
| 5000 | 8.505 | 151.65 | 4959.13 | -492.98 | 266
| 5100 | 8.505 | 151.65 | 5058.03 | -506 | 273.02
| 5200 | 8.505 | 151.65 | 5156.93 | -519.01 | 280.05
| 5300 | 8.505 | 151.65 | 5255.83 | -532.03 | 287.07
| 5400 | 8.505 | 151.65 | 5354.73 | -545.04 | 294.09
| 5500 | 8.505 | 151.65 | 5453.63 | -558.06 | 301.11
| 5600 | 8.505 | 151.65 | 5552.54 | -571.07 | 308.14
| 5700 | 8.505 | 151.65 | 5651.44 | -584.09 | 315.16
| 5800 | 8.505 | 151.65 | 5750.34 | -597.1 | 322.18
| 5900 | 8.505 | 151.65 | 5849.24 | -610.12 | 329.2
| 6000 | 8.505 | 151.65 | 5948.14 | -623.13 | 336.23
| 6100 | 8.505 | 151.65 | 6047.04 | -636.15 | 343.25
| 6200 | 8.505 | 151.65 | 6145.94 | -649.16 | 350.27
| 6300 | 8.505 | 151.65 | 6244.84 | -662.18 | 357.29
| 6400 | 8.505 | 151.65 | 6343.74 | -675.19 | 364.32
| 6500 | 8.505 | 151.65 | 6442.64 | -688.21 | 371.34
| 6600 | 8.505 | 151.65 | 6541.54 | -701.22 | 378.36
| 6707.83 | 8.505 | 151.65 | 6648.18 | -715.26 | 385.93
| 6750 | 7.611 | 181.426 | 6689.95 | -720.79 | 387.35
| 6800 | 9.31 | 213.979 | 6739.44 | -727.46 | 385
| 6850 | 12.85 | 232.668 | 6788.51 | -734.19 | 378.32
| 6900 | 17.125 | 242.808 | 6836.81 | -740.93 | 367.34
| 6950 | 21.705 | 248.884 | 6883.96 | -747.63 | 352.16
| 7000 | 26.432 | 252.9 | 6929.6 | -754.24 | 332.88
| 7050 | 31.239 | 255.762 | 6973.39 | -760.7 | 309.67
| 7100 | 36.094 | 257.925 | 7014.99 | -766.98 | 282.68
| 7150 | 40.979 | 259.635 | 7054.09 | -773.01 | 252.13
| 7200 | 45.886 | 261.038 | 7090.39 | -778.76 | 218.25
| 7250 | 50.807 | 262.225 | 7123.61 | -784.18 | 181.3
| 7300 | 55.738 | 263.256 | 7153.51 | -789.23 | 141.56
| 7350 | 60.677 | 264.173 | 7179.84 | -793.87 | 99.33
| 7400 | 65.622 | 265.005 | 7202.42 | -798.07 | 54.94
| 7450 | 70.571 | 265.774 | 7221.06 | -801.79 | 8.71
| 7500 | 75.522 | 266.497 | 7235.64 | -805.01 | -38.99
| 7550 | 80.477 | 267.189 | 7246.03 | -807.7 | -87.81
| 7600 | 85.432 | 267.861 | 7252.16 | -809.84 | -137.37
| 7646.09 | 90 | 268.472 | 7254 | -811.32 | -183.39
| 7700 | 90 | 268.472 | 7254 | -812.75 | -237.28
| 7800 | 90 | 268.472 | 7254 | -815.42 | -337.25
| 7900 | 90 | 268.472 | 7254 | -818.09 | -437.21
| 8000 | 90 | 268.472 | 7254 | -820.75 | -537.17
| 8100 | 90 | 268.472 | 7254 | -823.42 | -637.14
| 8200 | 90 | 268.472 | 7254 | -826.09 | -737.1
| 8300 | 90 | 268.472 | 7254 | -828.76 | -837.07
| 8400 | 90 | 268.472 | 7254 | -831.42 | -937.03
| 8500 | 90 | 268.472 | 7254 | -834.09 | -1037
| 8600 | 90 | 268.472 | 7254 | -836.76 | -1136.96
| 8700 | 90 | 268.472 | 7254 | -839.42 | -1236.93
| 8800 | 90 | 268.472 | 7254 | -842.09 | -1336.89
| 8900 | 90 | 268.472 | 7254 | -844.76 | -1436.85
| 9000 | 90 | 268.472 | 7254 | -847.42 | -1536.82
| 9100 | 90 | 268.472 | 7254 | -850.09 | -1636.78
| 9200 | 90 | 268.472 | 7254 | -852.76 | -1736.75
| 9300 | 90 | 268.472 | 7254 | -855.43 | -1836.71
| 9400 | 90 | 268.472 | 7254 | -858.09 | -1936.68
| 9500 | 90 | 268.472 | 7254 | -860.76 | -2036.64
| 9600 | 90 | 268.472 | 7254 | -863.43 | -2136.6
| 9700 | 90 | 268.472 | 7254 | -866.09 | -2236.57
| 9800 | 90 | 268.472 | 7254 | -868.76 | -2336.53
| 9900 | 90 | 268.472 | 7254 | -871.43 | -2436.5
| 10000 | 90 | 268.472 | 7254 | -874.09 | -2536.46
| 10100 | 90 | 268.472 | 7254 | -876.76 | -2636.43
| 10200 | 90 | 268.472 | 7254 | -879.43 | -2736.39
| 10300 | 90 | 268.472 | 7254 | -882.09 | -2836.36
| 10400 | 90 | 268.472 | 7254 | -884.76 | -2936.32
| 10500 | 90 | 268.472 | 7254 | -887.43 | -3036.28
| 10600 | 90 | 268.472 | 7254 | -890.1 | -3136.25
| 10700 | 90 | 268.472 | 7254 | -892.76 | -3236.21
| 10800 | 90 | 268.472 | 7254 | -895.43 | -3336.18
| 10900 | 90 | 268.472 | 7254 | -898.1 | -3436.14
| 11000 | 90 | 268.472 | 7254 | -900.76 | -3536.11
| 11100 | 90 | 268.472 | 7254 | -903.43 | -3636.07
| 11200 | 90 | 268.472 | 7254 | -906.1 | -3736.04
| 11300 | 90 | 268.472 | 7254 | -908.76 | -3836
| 11400 | 90 | 268.472 | 7254 | -911.43 | -3935.96
| 11500 | 90 | 268.472 | 7254 | -914.1 | -4035.93
| 11600 | 90 | 268.472 | 7254 | -916.76 | -4135.89
| 11700 | 90 | 268.472 | 7254 | -919.43 | -4235.86
| 11800 | 90 | 268.472 | 7254 | -922.1 | -4335.82
| 11900 | 90 | 268.472 | 7254 | -924.77 | -4435.79
| 12000 | 90 | 268.472 | 7254 | -927.43 | -4535.75
| 12100 | 90 | 268.472 | 7254 | -930.1 | -4635.72
| 12200 | 90 | 268.472 | 7254 | -932.77 | -4735.68
| 12300 | 90 | 268.472 | 7254 | -935.43 | -4835.64
| 12400 | 90 | 268.472 | 7254 | -938.1 | -4935.61
| 12500 | 90 | 268.472 | 7254 | -940.77 | -5035.57
| 12600 | 90 | 268.472 | 7254 | -943.43 | -5135.54
| 12700 | 90 | 268.472 | 7254 | -946.1 | -5235.5
| 12800 | 90 | 268.472 | 7254 | -948.77 | -5335.47
| 12900 | 90 | 268.472 | 7254 | -951.44 | -5435.43
| 13000 | 90 | 268.472 | 7254 | -954.1 | -5535.4
| 13100 | 90 | 268.472 | 7254 | -956.77 | -5635.36
| 13200 | 90 | 268.472 | 7254 | -959.44 | -5735.32
| 13300 | 90 | 268.472 | 7254 | -962.1 | -5835.29
| 13400 | 90 | 268.472 | 7254 | -964.77 | -5935.25
| 13500 | 90 | 268.472 | 7254 | -967.44 | -6035.22
| 13600 | 90 | 268.472 | 7254 | -970.1 | -6135.18
| 13700 | 90 | 268.472 | 7254 | -972.77 | -6235.15
| 13800 | 90 | 268.472 | 7254 | -975.44 | -6335.11
| 13900 | 90 | 268.472 | 7254 | -978.1 | -6435.08
| 14000 | 90 | 268.472 | 7254 | -980.77 | -6535.04
| 14100 | 90 | 268.472 | 7254 | -983.44 | -6635
| 14200 | 90 | 268.472 | 7254 | -986.11 | -6734.97
| 14300 | 90 | 268.472 | 7254 | -988.77 | -6834.93
| 14400 | 90 | 268.472 | 7254 | -991.44 | -6934.9
| 14500 | 90 | 268.472 | 7254 | -994.11 | -7034.86
| 14600 | 90 | 268.472 | 7254 | -996.77 | -7134.83
| 14700 | 90 | 268.472 | 7254 | -999.44 | -7234.79
| 14800 | 90 | 268.472 | 7254 | -1002.11 | -7334.76
| 14900 | 90 | 268.472 | 7254 | -1004.77 | -7434.72
| 15000 | 90 | 268.472 | 7254 | -1007.44 | -7534.68
| 15100 | 90 | 268.472 | 7254 | -1010.11 | -7634.65
| 15200 | 90 | 268.472 | 7254 | -1012.78 | -7734.61
| 15300 | 90 | 268.472 | 7254 | -1015.44 | -7834.58
| 15400 | 90 | 268.472 | 7254 | -1018.11 | -7934.54
| 15500 | 90 | 268.472 | 7254 | -1020.78 | -8034.51
| 15600 | 90 | 268.472 | 7254 | -1023.44 | -8134.47
| 15700 | 90 | 268.472 | 7254 | -1026.11 | -8234.44
| 15800 | 90 | 268.472 | 7254 | -1028.78 | -8334.4
| 15900 | 90 | 268.472 | 7254 | -1031.44 | -8434.36
| 16000 | 90 | 268.472 | 7254 | -1034.11 | -8534.33
| 16100 | 90 | 268.472 | 7254 | -1036.78 | -8634.29
| 16200 | 90 | 268.472 | 7254 | -1039.44 | -8734.26
| 16300 | 90 | 268.472 | 7254 | -1042.11 | -8834.22
| 16400 | 90 | 268.472 | 7254 | -1044.78 | -8934.19
| 16500 | 90 | 268.472 | 7254 | -1047.45 | -9034.15
| 16600 | 90 | 268.472 | 7254 | -1050.11 | -9134.12
| 16700 | 90 | 268.472 | 7254 | -1052.78 | -9234.08
| 16800 | 90 | 268.472 | 7254 | -1055.45 | -9334.04
| 16827.39 | 90 | 268.472 | 7254 | -1056.18 | -9361.42

## Lookup (hidden)
North Reference | RetunValue | Grid Type | ReturnValue | Deviation Indicator | ReturnValue
| 2 |  | 0 |  | 1
True |  | SPCS-Colorado Central-NAD27 |  | Directional
Grid |  | SPCS-Colorado Central-NAD83 |  | High Angle
|  | SPCS-Colorado North-NAD27 |  | Horizontal
SPCS-Colorado North-NAD83
SPCS-Colorado South-NAD27
SPCS-Colorado South-NAD83
UTM-Zone 12 NAD27
UTM-Zone 12 NAD83
UTM-Zone 13 NAD27
UTM-Zone 13 NAD83