## Data
Header Information | measured depth (ft) | inclination (°) | azimuth (°) | true vertical depth (ft) | northing +N/-S (ft) | easting +E/-W (ft)
Operator Name | 0 | 0 | 0 | 0 | 0 | 0
EXTRACTION OIL & GAS | 100 | 0 | 0 | 100 | 0 | 0
Operator Number | 200 | 0 | 0 | 200 | 0 | 0
| 300 | 0 | 0 | 300 | 0 | 0
Well Name and Number | 400 | 0 | 0 | 400 | 0 | 0
VIC WEST 20W-20-01 | 500 | 0 | 0 | 500 | 0 | 0
API Number (if available) | 600 | 0 | 0 | 600 | 0 | 0
| 700 | 2 | 24.486 | 699.98 | 1.59 | 0.72
Location: QQ SEC TWP RGE | 800 | 4 | 24.486 | 799.84 | 6.35 | 2.89
SEC 20-T7N-R67W | 900 | 6 | 24.486 | 899.45 | 14.28 | 6.5
Citing Type: Planned or Actual | 1000 | 8 | 24.486 | 998.7 | 25.37 | 11.56
PLANNED | 1040.97 | 8.819 | 24.486 | 1039.23 | 30.83 | 14.04
Deviation Indicator | 1100 | 8.819 | 24.486 | 1097.56 | 39.06 | 17.79
0 | 1200 | 8.819 | 24.486 | 1196.38 | 53.02 | 24.15
North Reference | 1300 | 8.819 | 24.486 | 1295.2 | 66.97 | 30.5
True | 1400 | 8.819 | 24.486 | 1394.02 | 80.92 | 36.85
Grid Type | 1500 | 8.819 | 24.486 | 1492.83 | 94.87 | 43.21
#VALUE! | 1600 | 8.819 | 24.486 | 1591.65 | 108.83 | 49.56
| 1700 | 8.819 | 24.486 | 1690.47 | 122.78 | 55.92
| 1800 | 8.819 | 24.486 | 1789.29 | 136.73 | 62.27
| 1900 | 8.819 | 24.486 | 1888.1 | 150.69 | 68.63
| 2000 | 8.819 | 24.486 | 1986.92 | 164.64 | 74.98
| 2100 | 8.819 | 24.486 | 2085.74 | 178.59 | 81.34
| 2200 | 8.819 | 24.486 | 2184.56 | 192.55 | 87.69
| 2300 | 8.819 | 24.486 | 2283.37 | 206.5 | 94.05
| 2400 | 8.819 | 24.486 | 2382.19 | 220.45 | 100.4
| 2500 | 8.819 | 24.486 | 2481.01 | 234.41 | 106.76
| 2600 | 8.819 | 24.486 | 2579.83 | 248.36 | 113.11
| 2700 | 8.819 | 24.486 | 2678.65 | 262.31 | 119.47
| 2800 | 8.819 | 24.486 | 2777.46 | 276.26 | 125.82
| 2900 | 8.819 | 24.486 | 2876.28 | 290.22 | 132.18
| 3000 | 8.819 | 24.486 | 2975.1 | 304.17 | 138.53
| 3100 | 8.819 | 24.486 | 3073.92 | 318.12 | 144.89
| 3200 | 8.819 | 24.486 | 3172.73 | 332.08 | 151.24
| 3300 | 8.819 | 24.486 | 3271.55 | 346.03 | 157.6
| 3400 | 8.819 | 24.486 | 3370.37 | 359.98 | 163.95
| 3500 | 8.819 | 24.486 | 3469.19 | 373.94 | 170.31
| 3600 | 8.819 | 24.486 | 3568 | 387.89 | 176.66
| 3700 | 8.819 | 24.486 | 3666.82 | 401.84 | 183.02
| 3800 | 8.819 | 24.486 | 3765.64 | 415.8 | 189.37
| 3900 | 8.819 | 24.486 | 3864.46 | 429.75 | 195.73
| 4000 | 8.819 | 24.486 | 3963.27 | 443.7 | 202.08
| 4100 | 8.819 | 24.486 | 4062.09 | 457.66 | 208.43
| 4200 | 8.819 | 24.486 | 4160.91 | 471.61 | 214.79
| 4300 | 8.819 | 24.486 | 4259.73 | 485.56 | 221.14
| 4400 | 8.819 | 24.486 | 4358.55 | 499.51 | 227.5
| 4500 | 8.819 | 24.486 | 4457.36 | 513.47 | 233.85
| 4600 | 8.819 | 24.486 | 4556.18 | 527.42 | 240.21
| 4700 | 8.819 | 24.486 | 4655 | 541.37 | 246.56
| 4800 | 8.819 | 24.486 | 4753.82 | 555.33 | 252.92
| 4900 | 8.819 | 24.486 | 4852.63 | 569.28 | 259.27
| 5000 | 8.819 | 24.486 | 4951.45 | 583.23 | 265.63
| 5100 | 8.819 | 24.486 | 5050.27 | 597.19 | 271.98
| 5200 | 8.819 | 24.486 | 5149.09 | 611.14 | 278.34
| 5300 | 8.819 | 24.486 | 5247.9 | 625.09 | 284.69
| 5400 | 8.819 | 24.486 | 5346.72 | 639.05 | 291.05
| 5500 | 8.819 | 24.486 | 5445.54 | 653 | 297.4
| 5600 | 8.819 | 24.486 | 5544.36 | 666.95 | 303.76
| 5700 | 8.819 | 24.486 | 5643.17 | 680.9 | 310.11
| 5800 | 8.819 | 24.486 | 5741.99 | 694.86 | 316.47
| 5900 | 8.819 | 24.486 | 5840.81 | 708.81 | 322.82
| 6000 | 8.819 | 24.486 | 5939.63 | 722.76 | 329.18
| 6100 | 8.819 | 24.486 | 6038.45 | 736.72 | 335.53
| 6200 | 8.819 | 24.486 | 6137.26 | 750.67 | 341.89
| 6300 | 8.819 | 24.486 | 6236.08 | 764.62 | 348.24
| 6400 | 8.819 | 24.486 | 6334.9 | 778.58 | 354.6
| 6500 | 8.819 | 24.486 | 6433.72 | 792.53 | 360.95
| 6600 | 8.819 | 24.486 | 6532.53 | 806.48 | 367.3
| 6700 | 8.819 | 24.486 | 6631.35 | 820.44 | 373.66
| 6717.25 | 8.819 | 24.486 | 6648.4 | 822.84 | 374.76
| 6750 | 7.96 | 2.672 | 6680.8 | 827.39 | 375.9
| 6800 | 9.08 | 329.249 | 6730.28 | 834.25 | 374.05
| 6850 | 12.297 | 308.263 | 6779.43 | 840.94 | 367.84
| 6900 | 16.422 | 296.73 | 6827.86 | 847.42 | 357.34
| 6950 | 20.923 | 289.882 | 6875.22 | 853.64 | 342.63
| 7000 | 25.604 | 285.409 | 6921.15 | 859.55 | 323.8
| 7050 | 30.381 | 282.251 | 6965.29 | 865.11 | 301.02
| 7100 | 35.215 | 279.886 | 7007.31 | 870.27 | 274.44
| 7150 | 40.085 | 278.028 | 7046.89 | 874.99 | 244.28
| 7200 | 44.979 | 276.512 | 7083.72 | 879.25 | 210.76
| 7250 | 49.89 | 275.236 | 7117.53 | 883 | 174.14
| 7300 | 54.813 | 274.133 | 7148.07 | 886.22 | 134.7
| 7350 | 59.745 | 273.156 | 7175.08 | 888.88 | 92.73
| 7400 | 64.684 | 272.272 | 7198.39 | 890.97 | 48.56
| 7450 | 69.628 | 271.458 | 7217.79 | 892.46 | 2.52
| 7500 | 74.575 | 270.695 | 7233.15 | 893.35 | -45.04
| 7550 | 79.524 | 269.967 | 7244.36 | 893.63 | -93.75
| 7600 | 84.475 | 269.263 | 7251.31 | 893.3 | -143.25
| 7650 | 89.427 | 268.57 | 7253.97 | 892.35 | -193.15
| 7655.78 | 90 | 268.49 | 7254 | 892.2 | -198.93
| 7700 | 90 | 268.49 | 7254 | 891.04 | -243.13
| 7800 | 90 | 268.49 | 7254 | 888.4 | -343.1
| 7900 | 90 | 268.49 | 7254 | 885.77 | -443.06
| 8000 | 90 | 268.49 | 7254 | 883.13 | -543.03
| 8100 | 90 | 268.49 | 7254 | 880.5 | -642.99
| 8200 | 90 | 268.49 | 7254 | 877.86 | -742.96
| 8300 | 90 | 268.49 | 7254 | 875.23 | -842.92
| 8400 | 90 | 268.49 | 7254 | 872.59 | -942.89
| 8500 | 90 | 268.49 | 7254 | 869.95 | -1042.85
| 8600 | 90 | 268.49 | 7254 | 867.32 | -1142.82
| 8700 | 90 | 268.49 | 7254 | 864.68 | -1242.79
| 8800 | 90 | 268.49 | 7254 | 862.05 | -1342.75
| 8900 | 90 | 268.49 | 7254 | 859.41 | -1442.72
| 9000 | 90 | 268.49 | 7254 | 856.78 | -1542.68
| 9100 | 90 | 268.49 | 7254 | 854.14 | -1642.65
| 9200 | 90 | 268.49 | 7254 | 851.51 | -1742.61
| 9300 | 90 | 268.49 | 7254 | 848.87 | -1842.58
| 9400 | 90 | 268.49 | 7254 | 846.24 | -1942.54
| 9500 | 90 | 268.49 | 7254 | 843.6 | -2042.51
| 9600 | 90 | 268.49 | 7254 | 840.96 | -2142.47
| 9700 | 90 | 268.49 | 7254 | 838.33 | -2242.44
| 9800 | 90 | 268.49 | 7254 | 835.69 | -2342.4
| 9900 | 90 | 268.49 | 7254 | 833.06 | -2442.37
| 10000 | 90 | 268.49 | 7254 | 830.42 | -2542.33
| 10100 | 90 | 268.49 | 7254 | 827.79 | -2642.3
| 10200 | 90 | 268.49 | 7254 | 825.15 | -2742.26
| 10300 | 90 | 268.49 | 7254 | 822.52 | -2842.23
| 10400 | 90 | 268.49 | 7254 | 819.88 | -2942.19
| 10500 | 90 | 268.49 | 7254 | 817.25 | -3042.16
| 10600 | 90 | 268.49 | 7254 | 814.61 | -3142.13
| 10700 | 90 | 268.49 | 7254 | 811.97 | -3242.09
| 10800 | 90 | 268.49 | 7254 | 809.34 | -3342.06
| 10900 | 90 | 268.49 | 7254 | 806.7 | -3442.02
| 11000 | 90 | 268.49 | 7254 | 804.07 | -3541.99
| 11100 | 90 | 268.49 | 7254 | 801.43 | -3641.95
| 11200 | 90 | 268.49 | 7254 | 798.8 | -3741.92
| 11300 | 90 | 268.49 | 7254 | 796.16 | -3841.88
| 11400 | 90 | 268.49 | 7254 | 793.53 | -3941.85
| 11500 | 90 | 268.49 | 7254 | 790.89 | -4041.81
| 11600 | 90 | 268.49 | 7254 | 788.26 | -4141.78
| 11700 | 90 | 268.49 | 7254 | 785.62 | -4241.74
| 11800 | 90 | 268.49 | 7254 | 782.98 | -4341.71
| 11900 | 90 | 268.49 | 7254 | 780.35 | -4441.67
| 12000 | 90 | 268.49 | 7254 | 777.71 | -4541.64
| 12100 | 90 | 268.49 | 7254 | 775.08 | -4641.6
| 12200 | 90 | 268.49 | 7254 | 772.44 | -4741.57
| 12300 | 90 | 268.49 | 7254 | 769.81 | -4841.54
| 12400 | 90 | 268.49 | 7254 | 767.17 | -4941.5
| 12500 | 90 | 268.49 | 7254 | 764.54 | -5041.47
| 12600 | 90 | 268.49 | 7254 | 761.9 | -5141.43
| 12700 | 90 | 268.49 | 7254 | 759.27 | -5241.4
| 12800 | 90 | 268.49 | 7254 | 756.63 | -5341.36
| 12900 | 90 | 268.49 | 7254 | 754 | -5441.33
| 13000 | 90 | 268.49 | 7254 | 751.36 | -5541.29
| 13100 | 90 | 268.49 | 7254 | 748.72 | -5641.26
| 13200 | 90 | 268.49 | 7254 | 746.09 | -5741.22
| 13300 | 90 | 268.49 | 7254 | 743.45 | -5841.19
| 13400 | 90 | 268.49 | 7254 | 740.82 | -5941.15
| 13500 | 90 | 268.49 | 7254 | 738.18 | -6041.12
| 13600 | 90 | 268.49 | 7254 | 735.55 | -6141.08
| 13700 | 90 | 268.49 | 7254 | 732.91 | -6241.05
| 13800 | 90 | 268.49 | 7254 | 730.28 | -6341.01
| 13900 | 90 | 268.49 | 7254 | 727.64 | -6440.98
| 14000 | 90 | 268.49 | 7254 | 725.01 | -6540.94
| 14100 | 90 | 268.49 | 7254 | 722.37 | -6640.91
| 14200 | 90 | 268.49 | 7254 | 719.73 | -6740.88
| 14300 | 90 | 268.49 | 7254 | 717.1 | -6840.84
| 14400 | 90 | 268.49 | 7254 | 714.46 | -6940.81
| 14500 | 90 | 268.49 | 7254 | 711.83 | -7040.77
| 14600 | 90 | 268.49 | 7254 | 709.19 | -7140.74
| 14700 | 90 | 268.49 | 7254 | 706.56 | -7240.7
| 14800 | 90 | 268.49 | 7254 | 703.92 | -7340.67
| 14900 | 90 | 268.49 | 7254 | 701.29 | -7440.63
| 15000 | 90 | 268.49 | 7254 | 698.65 | -7540.6
| 15100 | 90 | 268.49 | 7254 | 696.02 | -7640.56
| 15200 | 90 | 268.49 | 7254 | 693.38 | -7740.53
| 15300 | 90 | 268.49 | 7254 | 690.74 | -7840.49
| 15400 | 90 | 268.49 | 7254 | 688.11 | -7940.46
| 15500 | 90 | 268.49 | 7254 | 685.47 | -8040.42
| 15600 | 90 | 268.49 | 7254 | 682.84 | -8140.39
| 15700 | 90 | 268.49 | 7254 | 680.2 | -8240.35
| 15800 | 90 | 268.49 | 7254 | 677.57 | -8340.32
| 15900 | 90 | 268.49 | 7254 | 674.93 | -8440.28
| 16000 | 90 | 268.49 | 7254 | 672.3 | -8540.25
| 16100 | 90 | 268.49 | 7254 | 669.66 | -8640.22
| 16200 | 90 | 268.49 | 7254 | 667.03 | -8740.18
| 16300 | 90 | 268.49 | 7254 | 664.39 | -8840.15
| 16400 | 90 | 268.49 | 7254 | 661.75 | -8940.11
| 16500 | 90 | 268.49 | 7254 | 659.12 | -9040.08
| 16600 | 90 | 268.49 | 7254 | 656.48 | -9140.04
| 16700 | 90 | 268.49 | 7254 | 653.85 | -9240.01
| 16800 | 90 | 268.49 | 7254 | 651.21 | -9339.97
| 16822.45 | 90 | 268.49 | 7254 | 650.62 | -9362.42

## Lookup (hidden)
North Reference | RetunValue | Grid Type | ReturnValue | Deviation Indicator | ReturnValue
| 2 |  | 0 |  | 1
True |  | SPCS-Colorado Central-NAD27 |  | Directional
Grid |  | SPCS-Colorado Central-NAD83 |  | High Angle
|  | SPCS-Colorado North-NAD27 |  | Horizontal
SPCS-Colorado North-NAD83
SPCS-Colorado South-NAD27
SPCS-Colorado South-NAD83
UTM-Zone 12 NAD27
UTM-Zone 12 NAD83
UTM-Zone 13 NAD27
UTM-Zone 13 NAD83