## Data
Header Information | measured depth (ft) | inclination (°) | azimuth (°) | true vertical depth (ft) | northing +N/-S (ft) | easting +E/-W (ft)
Operator Name | 100 | 0 | 0 | 100 | 0 | 0 | ELU J14 FED 11B-14 496
Caerus Oil & Gas | 200 | 0 | 0 | 200 | 0 | 0 | ELU J14 FED 11C-14 496
Operator Number | 300 | 3 | 350 | 299.954 | 2.578 | -0.455 | ELU J14 FED 11D-14 496
10456 | 366.667 | 5 | 350 | 366.455 | 7.157 | -1.262 | ELU J14 FED 12A-14 496
Well Name and Number | 400 | 5.982 | 348.003 | 399.635 | 10.287 | -1.875 | ELU J14 FED 12B-14 496
ELU J14 FED 11D-14 496 | 500 | 8.951 | 344.648 | 498.777 | 22.888 | -5.019 | ELU J14 FED 12C-14 496
API Number (if available) | 600 | 11.936 | 342.958 | 597.109 | 40.281 | -10.11 | ELU J14 FED 12D-14 496
103-12391 | 700 | 14.927 | 341.937 | 694.363 | 62.417 | -17.136 | ELU J14 FED 13A-14 496
Location: QQ SEC TWP RGE | 800 | 17.92 | 341.251 | 790.272 | 89.236 | -26.076 | ELU J14 FED 13B-14 496
NE 1/4 SW 1/4, SECTION 14, T4S, R96W | 853.911 | 19.535 | 340.966 | 841.327 | 105.612 | -31.682 | ELU J14 FED 13C-14 496
Citing Type: Planned or Actual | 900 | 19.535 | 340.966 | 884.763 | 120.18 | -36.708 | ELU J14 FED 13D-14 496
Planned | 1000 | 19.535 | 340.966 | 979.007 | 151.79 | -47.613 | ELU J14 FED 14A-14 496
Deviation Indicator | 1100 | 19.535 | 340.966 | 1073.251 | 183.401 | -58.518 | ELU J14 FED 14B-14 496
Directional | 1200 | 19.535 | 340.966 | 1167.495 | 215.011 | -69.423 | ELU J14 FED 14C-14 496
North Reference | 1300 | 19.535 | 340.966 | 1261.738 | 246.621 | -80.328 | ELU J14 FED 14D-14 496
True | 1400 | 19.535 | 340.966 | 1355.982 | 278.231 | -91.233 | ELU J14 FED 15A-14 496
Grid Type | 1500 | 19.535 | 340.966 | 1450.226 | 309.841 | -102.138 | ELU J14 FED 15B-14 496
#VALUE! | 1600 | 19.535 | 340.966 | 1544.469 | 341.451 | -113.043 | ELU J14 FED 15C-14 496
| 1700 | 19.535 | 340.966 | 1638.713 | 373.061 | -123.948 | ELU J14 FED 15D-14 496
| 1800 | 19.535 | 340.966 | 1732.957 | 404.671 | -134.854 | ELU J14 FED 21B-14 496
| 1900 | 19.535 | 340.966 | 1827.201 | 436.281 | -145.759 | ELU J14 FED 21C-14 496
| 2000 | 19.535 | 340.966 | 1921.444 | 467.892 | -156.664 | ELU J14 FED 21D-14 496
| 2100 | 19.535 | 340.966 | 2015.688 | 499.502 | -167.569 | ELU J14 FED 22A-14 496
| 2200 | 19.535 | 340.966 | 2109.932 | 531.112 | -178.474 | ELU J14 FED 22B-14 496
| 2300 | 19.535 | 340.966 | 2204.175 | 562.722 | -189.379 | ELU J14 FED 22C-14 496
| 2400 | 19.535 | 340.966 | 2298.419 | 594.332 | -200.284 | ELU J14 FED 22D-14 496
| 2500 | 19.535 | 340.966 | 2392.663 | 625.942 | -211.189 | ELU J14 FED 23A-14 496
| 2600 | 19.535 | 340.966 | 2486.907 | 657.552 | -222.094 | ELU J14 FED 23B-14 496
| 2700 | 19.535 | 340.966 | 2581.15 | 689.162 | -232.999 | ELU J14 FED 23C-14 496
| 2800 | 19.535 | 340.966 | 2675.394 | 720.773 | -243.905
| 2900 | 19.535 | 340.966 | 2769.638 | 752.383 | -254.81
| 3000 | 19.535 | 340.966 | 2863.882 | 783.993 | -265.715
| 3100 | 19.535 | 340.966 | 2958.125 | 815.603 | -276.62
| 3200 | 19.535 | 340.966 | 3052.369 | 847.213 | -287.525
| 3300 | 19.535 | 340.966 | 3146.613 | 878.823 | -298.43
| 3400 | 19.535 | 340.966 | 3240.856 | 910.433 | -309.335
| 3500 | 19.535 | 340.966 | 3335.1 | 942.043 | -320.24
| 3600 | 19.535 | 340.966 | 3429.344 | 973.653 | -331.145
| 3700 | 19.535 | 340.966 | 3523.588 | 1005.264 | -342.05
| 3800 | 19.535 | 340.966 | 3617.831 | 1036.874 | -352.956
| 3900 | 19.535 | 340.966 | 3712.075 | 1068.484 | -363.861
| 4000 | 19.535 | 340.966 | 3806.319 | 1100.094 | -374.766
| 4100 | 19.535 | 340.966 | 3900.562 | 1131.704 | -385.671
| 4200 | 19.535 | 340.966 | 3994.806 | 1163.314 | -396.576
| 4300 | 19.535 | 340.966 | 4089.05 | 1194.924 | -407.481
| 4400 | 19.535 | 340.966 | 4183.294 | 1226.534 | -418.386
| 4500 | 19.535 | 340.966 | 4277.537 | 1258.145 | -429.291
| 4600 | 19.535 | 340.966 | 4371.781 | 1289.755 | -440.196
| 4700 | 19.535 | 340.966 | 4466.025 | 1321.365 | -451.102
| 4800 | 19.535 | 340.966 | 4560.269 | 1352.975 | -462.007
| 4900 | 19.535 | 340.966 | 4654.512 | 1384.585 | -472.912
| 5000 | 19.535 | 340.966 | 4748.756 | 1416.195 | -483.817
| 5100 | 19.535 | 340.966 | 4843 | 1447.805 | -494.722
| 5200 | 19.535 | 340.966 | 4937.243 | 1479.415 | -505.627
| 5300 | 19.535 | 340.966 | 5031.487 | 1511.025 | -516.532
| 5400 | 19.535 | 340.966 | 5125.731 | 1542.636 | -527.437
| 5500 | 19.535 | 340.966 | 5219.975 | 1574.246 | -538.342
| 5600 | 19.535 | 340.966 | 5314.218 | 1605.856 | -549.247
| 5700 | 19.535 | 340.966 | 5408.462 | 1637.466 | -560.153
| 5800 | 19.535 | 340.966 | 5502.706 | 1669.076 | -571.058
| 5900 | 19.535 | 340.966 | 5596.949 | 1700.686 | -581.963
| 6000 | 19.535 | 340.966 | 5691.193 | 1732.296 | -592.868
| 6100 | 19.535 | 340.966 | 5785.437 | 1763.906 | -603.773
| 6200 | 19.535 | 340.966 | 5879.681 | 1795.517 | -614.678
| 6300 | 19.535 | 340.966 | 5973.924 | 1827.127 | -625.583
| 6400 | 19.535 | 340.966 | 6068.168 | 1858.737 | -636.488
| 6500 | 19.535 | 340.966 | 6162.412 | 1890.347 | -647.393
| 6600 | 19.535 | 340.966 | 6256.656 | 1921.957 | -658.299
| 6700 | 19.535 | 340.966 | 6350.899 | 1953.567 | -669.204
| 6800 | 19.535 | 340.966 | 6445.143 | 1985.177 | -680.109
| 6900 | 19.535 | 340.966 | 6539.387 | 2016.787 | -691.014
| 7000 | 19.535 | 340.966 | 6633.63 | 2048.397 | -701.919
| 7100 | 19.535 | 340.966 | 6727.874 | 2080.008 | -712.824
| 7200 | 19.535 | 340.966 | 6822.118 | 2111.618 | -723.729
| 7300 | 19.535 | 340.966 | 6916.362 | 2143.228 | -734.634
| 7400 | 19.535 | 340.966 | 7010.605 | 2174.838 | -745.539
| 7500 | 19.535 | 340.966 | 7104.849 | 2206.448 | -756.444
| 7600 | 19.535 | 340.966 | 7199.093 | 2238.058 | -767.35
| 7700 | 19.535 | 340.966 | 7293.336 | 2269.668 | -778.255
| 7800 | 19.535 | 340.966 | 7387.58 | 2301.278 | -789.16
| 7900 | 19.535 | 340.966 | 7481.824 | 2332.889 | -800.065
| 8000 | 19.535 | 340.966 | 7576.068 | 2364.499 | -810.97
| 8096.885 | 19.535 | 340.966 | 7667.375 | 2395.124 | -821.535
| 8100 | 19.442 | 340.966 | 7670.312 | 2396.106 | -821.874
| 8200 | 16.442 | 340.966 | 7765.438 | 2425.224 | -831.919
| 8300 | 13.442 | 340.966 | 7862.046 | 2449.595 | -840.327
| 8400 | 10.442 | 340.966 | 7959.871 | 2469.152 | -847.074
| 8500 | 7.442 | 340.966 | 8058.644 | 2483.844 | -852.143
| 8600 | 4.442 | 340.966 | 8158.096 | 2493.628 | -855.518
| 8700 | 1.442 | 340.966 | 8257.953 | 2498.479 | -857.191
| 8748.052 | 0 | 0 | 8306 | 2499.05 | -857.389
| 8800 | 0.779 | 249.998 | 8357.946 | 2498.929 | -857.721
| 8846.484 | 1.476 | 249.998 | 8404.421 | 2498.616 | -858.58
| 8900 | 1.476 | 249.998 | 8457.919 | 2498.145 | -859.876
| 9000 | 1.476 | 249.998 | 8557.886 | 2497.263 | -862.297
| 9100 | 1.476 | 249.998 | 8657.853 | 2496.382 | -867.14
| 9200 | 1.476 | 249.998 | 8757.819 | 2495.501 | -869.561
| 9300 | 1.476 | 249.998 | 8857.786 | 2494.619 | -871.982
| 9400 | 1.476 | 249.998 | 8957.753 | 2493.738 | -874.403
| 9500 | 1.476 | 249.998 | 9057.72 | 2492.857 | -876.825
| 9600 | 1.476 | 249.998 | 9157.687 | 2491.975 | -879.246
| 9700 | 1.476 | 249.998 | 9257.653 | 2491.094 | -881.667
| 9800 | 1.476 | 249.998 | 9357.62 | 2490.212 | -884.088
| 9900 | 1.476 | 249.998 | 9457.587 | 2489.331 | -886.51
| 10000 | 1.476 | 249.998 | 9557.554 | 2488.45 | -888.931
| 10100 | 1.476 | 249.998 | 9657.521 | 2487.568 | -891.352
| 10200 | 1.476 | 249.998 | 9757.487 | 2486.687 | -893.773
| 10300 | 1.476 | 249.998 | 9857.454 | 2485.806 | -896.194
| 10400 | 1.476 | 249.998 | 9957.421 | 2484.924 | -898.616
| 10500 | 1.476 | 249.998 | 10057.388 | 2484.043 | -901.037
| 10600 | 1.476 | 249.998 | 10157.355 | 2483.162 | -903.458
| 10700 | 1.476 | 249.998 | 10257.321 | 2482.28 | -905.879
| 10800 | 1.476 | 249.998 | 10357.288 | 2481.399 | -908.301
| 10900 | 1.476 | 249.998 | 10457.255 | 2480.518 | -910.722
| 11000 | 1.476 | 249.998 | 10557.222 | 2479.636 | -913.143
| 11100 | 1.476 | 249.998 | 10657.189 | 2478.755 | -915.564
| 11200 | 1.476 | 249.998 | 10757.155 | 2477.873 | -917.985
| 11300 | 1.476 | 249.998 | 10857.122 | 2476.992 | -920.407
| 11400 | 1.476 | 249.998 | 10957.089 | 2476.111 | -922.828
| 11500 | 1.476 | 249.998 | 11057.056 | 2475.229 | -925.249
| 11600 | 1.476 | 249.998 | 11157.023 | 2474.348 | -927.67
| 11700 | 1.476 | 249.998 | 11256.989 | 2473.467 | -930.092
| 11800 | 1.476 | 249.998 | 11356.956 | 2472.585 | -932.513
| 11900 | 1.476 | 249.998 | 11456.923 | 2471.704 | -934.934
| 12000 | 1.476 | 249.998 | 11556.89 | 2470.823 | -937.355
| 12100 | 1.476 | 249.998 | 11656.857 | 2469.941 | -939.777
| 12200 | 1.476 | 249.998 | 11756.823 | 2469.06 | -942.198
| 12300 | 1.476 | 249.998 | 11856.79 | 2468.179 | -944.619
| 12400 | 1.476 | 249.998 | 11956.757 | 2467.297 | -947.04
| 12500 | 1.476 | 249.998 | 12056.724 | 2466.416 | -949.461
| 12600 | 1.476 | 249.998 | 12156.691 | 2465.534 | -951.358
| 12678.335 | 1.476 | 249.998 | 12235 | 2464.844 | -951.4

## Sheet1 (hidden)
Nichols Federal 0994-24-21E
Nichols 0994-24-21W
Nichols 0994-24-20W
Nichols Federal 0994-24-20E
Nichols Federal 0994-24-19E
Nichols 0994-24-19W
Nichols 0994-24-18W
Nichols Federal 0994-24-18E
Nichols Federal 0994-24-17E
Nichols 0994-24-17W
Nichols 0994-24-16E
Nichols 0994-24-15E
Nichols 0994-24-16W
Nichols 0994-24-13E
Nichols 0994-24-12E
Nichols 0994-24-12W
Nichols 0994-24-11W
Nichols 0994-24-11E
Nichols 0994-24-10E
Nichols 0994-24-10W

## Lookup (hidden)
North Reference | RetunValue | Grid Type | ReturnValue | Deviation Indicator | ReturnValue
| 2 |  | 0 |  | 2
True |  | SPCS-Colorado Central-NAD27 |  | Directional
Grid |  | SPCS-Colorado Central-NAD83 |  | High Angle
|  | SPCS-Colorado North-NAD27 |  | Horizontal
SPCS-Colorado North-NAD83
SPCS-Colorado South-NAD27
SPCS-Colorado South-NAD83
UTM-Zone 12 NAD27
UTM-Zone 12 NAD83
UTM-Zone 13 NAD27
UTM-Zone 13 NAD83