## Data
Header Information | measured depth (ft) | inclination (°) | azimuth (°) | true vertical depth (ft) | northing +N/-S (ft) | easting +E/-W (ft)
Operator Name | 0 | 0 | 0 | 0 | 0 | 0
MALLARD EXPLORATION | 161 | 0.48 | 121.46 | 161 | -0.35 | 0.58
Operator Number | 248 | 0.31 | 283.61 | 248 | -0.49 | 0.66
10670 | 335 | 1.71 | 281.51 | 334.98 | -0.17 | -0.84
Well Name and Number | 423 | 3.52 | 279.75 | 422.89 | 0.55 | -4.79
BLUE TEAL FED 15-3-2HN | 510 | 5.45 | 281.86 | 509.62 | 1.85 | -11.47
API Number (if available) | 597 | 7.16 | 281.24 | 596.09 | 3.75 | -20.83
| 684 | 8.92 | 276.85 | 682.23 | 5.62 | -32.85
Location: QQ SEC TWP RGE | 771 | 10.77 | 278.43 | 767.94 | 7.61 | -47.59
SEC 22-T8N-R60W | 858 | 12.7 | 273.86 | 853.12 | 9.45 | -65.17
Citing Type: Planned or Actual | 946 | 14.06 | 276.14 | 938.73 | 11.24 | -85.45
ACTUAL | 1033 | 16.17 | 275.27 | 1022.72 | 13.49 | -108.02
Deviation Indicator | 1120 | 18.41 | 275.53 | 1105.78 | 15.92 | -133.76
0 | 1207 | 20.26 | 276.67 | 1187.87 | 19 | -162.4
North Reference | 1295 | 20.92 | 277.29 | 1270.25 | 22.76 | -193.12
True | 1382 | 21.06 | 278.61 | 1351.48 | 27.07 | -223.98
Grid Type | 1469 | 20.39 | 277.11 | 1432.85 | 31.29 | -254.48
#VALUE! | 1556 | 20.39 | 277.99 | 1514.4 | 35.27 | -284.52
| 1643 | 19.95 | 276.23 | 1596.06 | 38.99 | -314.29
| 1731 | 19.95 | 277.37 | 1678.78 | 42.54 | -344.1
| 1818 | 19.07 | 275 | 1760.79 | 45.68 | -372.98
| 1905 | 19.6 | 273.07 | 1842.88 | 47.71 | -401.71
| 1938 | 19.34 | 273.16 | 1873.99 | 48.3 | -412.69
| 2075 | 18.74 | 272.22 | 2003.5 | 50.41 | -457.33
| 2167 | 20.5 | 275.4 | 2090.16 | 52.49 | -488.14
| 2261 | 19.75 | 274.91 | 2178.42 | 55.4 | -520.35
| 2356 | 21.65 | 279.94 | 2267.29 | 59.8 | -553.61
| 2450 | 20.64 | 279.19 | 2354.96 | 65.44 | -587.05
| 2545 | 19.93 | 279.01 | 2444.06 | 70.65 | -619.57
| 2640 | 19.05 | 278.35 | 2533.62 | 75.44 | -650.9
| 2734 | 21.43 | 278 | 2621.81 | 80.06 | -683.09
| 2829 | 20.99 | 277.47 | 2710.37 | 84.68 | -717.15
| 2924 | 20.5 | 277.38 | 2799.21 | 89.03 | -750.51
| 3018 | 20.19 | 277.42 | 2887.35 | 93.24 | -782.92
| 3112 | 19.62 | 277.73 | 2975.73 | 97.46 | -814.65
| 3207 | 19.93 | 271.56 | 3065.14 | 100.05 | -846.64
| 3301 | 18.38 | 271.87 | 3153.93 | 100.97 | -877.47
| 3396 | 19.66 | 273.59 | 3243.75 | 102.46 | -908.39
| 3489 | 18.38 | 273.55 | 3331.67 | 104.34 | -938.64
| 3584 | 22.05 | 276.41 | 3420.8 | 107.26 | -971.32
| 3677 | 22.36 | 276.06 | 3506.91 | 111.08 | -1006.26
| 3772 | 22.63 | 275.66 | 3594.68 | 114.79 | -1042.42
| 3866 | 22.89 | 275.62 | 3681.36 | 118.36 | -1078.61
| 3960 | 22.98 | 275.4 | 3767.93 | 121.88 | -1115.07
| 4053 | 21.48 | 275.35 | 3854.01 | 125.18 | -1150.1
| 4147 | 20.5 | 274.78 | 3941.77 | 128.15 | -1183.63
| 4242 | 19.4 | 275 | 4031.07 | 130.91 | -1215.93
| 4336 | 18.47 | 274.6 | 4119.98 | 133.47 | -1246.32
| 4430 | 18.52 | 279.01 | 4209.13 | 137 | -1275.91
| 4524 | 19.4 | 276.5 | 4298.03 | 141.11 | -1306.17
| 4618 | 17.76 | 278 | 4387.13 | 144.87 | -1335.88
| 4712 | 20.19 | 272.18 | 4476.03 | 147.48 | -1366.29
| 4806 | 18.96 | 270.9 | 4564.59 | 148.34 | -1397.77
| 4901 | 21.17 | 272.75 | 4653.82 | 149.41 | -1430.34
| 4995 | 20.11 | 272.62 | 4741.79 | 150.96 | -1463.44
| 5089 | 19.13 | 275.62 | 4830.33 | 153.21 | -1494.91
| 5184 | 20.59 | 272.22 | 4919.68 | 155.38 | -1527.1
| 5277 | 18.21 | 272.53 | 5007.39 | 156.65 | -1557.96
| 5372 | 19.84 | 272.8 | 5097.2 | 158.09 | -1588.9
| 5467 | 20.95 | 272.4 | 5186.24 | 159.59 | -1621.97
| 5561 | 18.52 | 271.56 | 5274.72 | 160.7 | -1653.69
| 5679 | 20.77 | 276.68 | 5385.85 | 163.65 | -1693.21
| 5773 | 17.85 | 275.13 | 5474.55 | 166.88 | -1724.12
| 5867 | 18.56 | 279.41 | 5563.85 | 170.61 | -1753.23
| 5962 | 19.53 | 296.24 | 5653.72 | 180.11 | -1782.41
| 6057 | 27.66 | 316.47 | 5740.84 | 203.19 | -1811.94
| 6151 | 33.36 | 324.44 | 5821.83 | 240.08 | -1842.03
| 6245 | 39.51 | 329.2 | 5897.43 | 286.85 | -1872.41
| 6340 | 44.98 | 334.05 | 5967.75 | 343.05 | -1902.61
| 6434 | 48.17 | 335.99 | 6032.36 | 404.94 | -1931.4
| 6528 | 49.76 | 338.63 | 6094.08 | 470.35 | -1958.73
| 6623 | 55.86 | 344.85 | 6151.51 | 542.18 | -1982.25
| 6717 | 62.75 | 349.12 | 6199.48 | 620.88 | -2000.33
| 6811 | 70.53 | 351.06 | 6236.73 | 705.82 | -2015.13
| 6905 | 81.44 | 355.47 | 6259.47 | 796.24 | -2025.73
| 7000 | 89.17 | 358.55 | 6267.24 | 890.71 | -2030.65
| 7094 | 90.41 | 1.46 | 6267.59 | 984.7 | -2030.64
| 7189 | 91.07 | 1.28 | 6266.36 | 1079.66 | -2028.37
| 7282 | 89.7 | 1.64 | 6265.73 | 1172.63 | -2026
| 7377 | 90.41 | 1.64 | 6265.64 | 1267.59 | -2023.28
| 7472 | 89.48 | 3.14 | 6265.73 | 1362.5 | -2019.32
| 7566 | 89.84 | 2.61 | 6266.29 | 1456.38 | -2014.6
| 7660 | 90.9 | 2.56 | 6265.68 | 1550.28 | -2010.36
| 7754 | 89.13 | 2.17 | 6265.66 | 1644.2 | -2006.48
| 7848 | 89.66 | 2.21 | 6266.65 | 1738.13 | -2002.89
| 7942 | 90.68 | 2.21 | 6266.37 | 1832.06 | -1999.27
| 8037 | 88.95 | 1.99 | 6266.68 | 1926.99 | -1995.79
| 8131 | 89.57 | 2.39 | 6267.89 | 2020.91 | -1992.19
| 8225 | 89.88 | 2.3 | 6268.35 | 2114.83 | -1988.35
| 8320 | 90.15 | 1.77 | 6268.32 | 2209.77 | -1984.97
| 8414 | 88.78 | 1.77 | 6269.2 | 2303.72 | -1982.07
| 8508 | 89.44 | 1.37 | 6270.66 | 2397.67 | -1979.5
| 8602 | 90.81 | 1.59 | 6270.45 | 2491.64 | -1977.07
| 8697 | 88.6 | 0.14 | 6270.94 | 2586.62 | -1975.63
| 8791 | 88.78 | 359.87 | 6273.09 | 2680.59 | -1975.63
| 8886 | 88.6 | 358.91 | 6275.26 | 2775.56 | -1976.64
| 8980 | 88.73 | 0.36 | 6277.45 | 2869.53 | -1977.24
| 9074 | 89.57 | 1.02 | 6278.85 | 2963.51 | -1976.1
| 9168 | 91.07 | 0.98 | 6278.32 | 3057.49 | -1974.46
| 9263 | 91.6 | 0.76 | 6276.11 | 3152.46 | -1973.02
| 9357 | 89.62 | 1.15 | 6275.11 | 3246.43 | -1971.45
| 9451 | 89.44 | 0.89 | 6275.88 | 3340.42 | -1969.78
| 9545 | 89.22 | 0.58 | 6276.98 | 3434.4 | -1968.58
| 9640 | 89.17 | 0.36 | 6278.31 | 3529.39 | -1967.8
| 9734 | 88.73 | 359.7 | 6280.04 | 3623.37 | -1967.75
| 9826 | 90.06 | 0.89 | 6281.01 | 3715.36 | -1967.27
| 9921 | 90.01 | 0.32 | 6280.95 | 3810.36 | -1966.27
| 10015 | 89.88 | 359.96 | 6281.04 | 3904.36 | -1966.04
| 10110 | 89.88 | 359.17 | 6281.24 | 3999.35 | -1966.76
| 10204 | 89.57 | 358.64 | 6281.69 | 4093.33 | -1968.56
| 10299 | 90.46 | 1.59 | 6281.67 | 4188.32 | -1968.37
| 10393 | 90.94 | 0.93 | 6280.52 | 4282.29 | -1966.3
| 10485 | 90.32 | 2.96 | 6279.51 | 4374.23 | -1963.18
| 10579 | 90.85 | 2.87 | 6278.55 | 4468.1 | -1958.4
| 10673 | 89.44 | 2.92 | 6278.31 | 4561.98 | -1953.65
| 10767 | 89.66 | 2.43 | 6279.05 | 4655.87 | -1949.26
| 10861 | 90.23 | 2.12 | 6279.14 | 4749.8 | -1945.53
| 10956 | 91.21 | 2.12 | 6277.94 | 4844.72 | -1942.02
| 11050 | 89.04 | 1.15 | 6277.74 | 4938.68 | -1939.34
| 11145 | 88.95 | 0.45 | 6279.4 | 5033.65 | -1938.01
| 11239 | 89.09 | 0.54 | 6281.01 | 5127.64 | -1937.2
| 11334 | 88.29 | 0.27 | 6283.18 | 5222.61 | -1936.53
| 11428 | 90.01 | 0.67 | 6284.58 | 5316.59 | -1935.76
| 11522 | 90.85 | 0.8 | 6283.87 | 5410.58 | -1934.55
| 11617 | 89.75 | 0.54 | 6283.38 | 5505.57 | -1933.44
| 11711 | 91.43 | 1.42 | 6282.41 | 5599.55 | -1931.83
| 11806 | 90.15 | 0.98 | 6281.1 | 5694.52 | -1929.84
| 11900 | 89.84 | 0.98 | 6281.11 | 5788.5 | -1928.24
| 11995 | 89.84 | 0.54 | 6281.37 | 5883.49 | -1926.98
| 12089 | 90.85 | 0.45 | 6280.8 | 5977.49 | -1926.16
| 12183 | 91.38 | 359.79 | 6278.98 | 6071.47 | -1925.97
| 12277 | 91.07 | 1.37 | 6276.97 | 6165.44 | -1925.02
| 12372 | 88.11 | 0.93 | 6277.65 | 6260.41 | -1923.11
| 12466 | 90.01 | 1.24 | 6279.19 | 6354.37 | -1921.33
| 12560 | 89.57 | 0.67 | 6279.53 | 6448.36 | -1919.76
| 12655 | 89.62 | 0.49 | 6280.2 | 6543.35 | -1918.8
| 12749 | 89.7 | 359.87 | 6280.76 | 6637.35 | -1918.51
| 12843 | 89.84 | 359.74 | 6281.14 | 6731.35 | -1918.83
| 12937 | 89.88 | 359.3 | 6281.37 | 6825.34 | -1919.61
| 13032 | 89.48 | 358.91 | 6281.9 | 6920.33 | -1921.1
| 13124 | 90.32 | 0.98 | 6282.06 | 7012.32 | -1921.18
| 13219 | 89.88 | 0.58 | 6281.89 | 7107.31 | -1919.89
| 13313 | 90.5 | 1.59 | 6281.58 | 7201.29 | -1918.11
| 13407 | 90.59 | 1.15 | 6280.69 | 7295.26 | -1915.86
| 13502 | 90.54 | 0.89 | 6279.75 | 7390.24 | -1914.17
| 13594 | 90.68 | 0.4 | 6278.77 | 7482.23 | -1913.14
| 13689 | 90.63 | 0.01 | 6277.69 | 7577.23 | -1912.8
| 13783 | 90.94 | 359.57 | 6276.4 | 7671.22 | -1913.14
| 13877 | 91.03 | 2.78 | 6274.78 | 7765.17 | -1911.22
| 13972 | 89.75 | 3.66 | 6274.14 | 7860.01 | -1905.88
| 14066 | 89.35 | 3.27 | 6274.87 | 7953.84 | -1900.2
| 14161 | 88.33 | 2.39 | 6276.8 | 8048.7 | -1895.51
| 14255 | 90.41 | 3.36 | 6277.83 | 8142.57 | -1890.79
| 14349 | 90.28 | 2.56 | 6277.26 | 8236.44 | -1885.94
| 14443 | 90.5 | 0.76 | 6276.62 | 8330.4 | -1883.22
| 14537 | 90.5 | 0.01 | 6275.8 | 8424.39 | -1882.59
| 14631 | 88.47 | 359.52 | 6276.65 | 8518.38 | -1882.97
| 14726 | 90.28 | 0.89 | 6277.69 | 8613.37 | -1882.63
| 14820 | 90.01 | 0.67 | 6277.45 | 8707.36 | -1881.35
| 14915 | 89.53 | 359.96 | 6277.83 | 8802.36 | -1880.83
| 15009 | 90.01 | 1.24 | 6278.21 | 8896.35 | -1879.85
| 15103 | 89.62 | 0.98 | 6278.51 | 8990.33 | -1878.02
| 15197 | 89.09 | 2.12 | 6279.57 | 9084.29 | -1875.48
| 15291 | 89.84 | 1.68 | 6280.45 | 9178.23 | -1872.37
| 15385 | 91.12 | 2.17 | 6279.66 | 9272.17 | -1869.21
| 15480 | 89.75 | 0.71 | 6278.94 | 9367.14 | -1866.82
| 15574 | 90.54 | 0.1 | 6278.7 | 9461.13 | -1866.16
| 15666 | 89.44 | 1.24 | 6278.71 | 9553.12 | -1865.08
| 15760 | 88.82 | 1.15 | 6280.14 | 9647.09 | -1863.12
| 15855 | 89.22 | 0.67 | 6281.77 | 9742.06 | -1861.61
| 15949 | 89.84 | 359.74 | 6282.54 | 9836.06 | -1861.28
| 16042 | 90.72 | 359.08 | 6282.08 | 9929.05 | -1862.23
| 16136 | 90.06 | 1.55 | 6281.44 | 10023.04 | -1861.72
| 16231 | 90.68 | 0.76 | 6280.83 | 10118.02 | -1859.8
| 16325 | 89.22 | 1.59 | 6280.91 | 10211.99 | -1857.87
| 16420 | 89.35 | 1.51 | 6282.1 | 10306.95 | -1855.3
| 16512 | 88.78 | 0.98 | 6283.6 | 10398.92 | -1853.31
| 16607 | 88.69 | 0.93 | 6285.7 | 10493.88 | -1851.72
| 16699 | 89.93 | 1.99 | 6286.8 | 10585.84 | -1849.38
| 16794 | 90.06 | 1.15 | 6286.81 | 10680.81 | -1846.78
| 16888 | 90.32 | 0.45 | 6286.5 | 10774.79 | -1845.46
| 16982 | 89.88 | 0.27 | 6286.34 | 10868.79 | -1844.87
| 17076 | 90.06 | 0.27 | 6286.39 | 10962.79 | -1844.43
| 17171 | 90.63 | 0.05 | 6285.81 | 11057.79 | -1844.17
| 17266 | 91.47 | 0.54 | 6284.07 | 11152.77 | -1843.68
| 17360 | 89.13 | 2.3 | 6283.58 | 11246.73 | -1841.35
| 17454 | 89.13 | 1.81 | 6285.01 | 11340.66 | -1837.98
| 17548 | 89.22 | 1.59 | 6286.36 | 11434.61 | -1835.19
| 17642 | 89.57 | 2.21 | 6287.35 | 11528.55 | -1832.07
| 17736 | 90.32 | 1.9 | 6287.44 | 11622.49 | -1828.7
| 17831 | 91.16 | 1.59 | 6286.22 | 11717.44 | -1825.81
| 17925 | 90.23 | 1.73 | 6285.08 | 11811.39 | -1823.09
| 18019 | 91.16 | 1.2 | 6283.94 | 11905.35 | -1820.68
| 18113 | 90.9 | 2.25 | 6282.25 | 11999.29 | -1817.85
| 18206 | 92.22 | 2.25 | 6279.72 | 12092.18 | -1814.2
| 18300 | 89.75 | 1.99 | 6278.1 | 12186.1 | -1810.73
| 18395 | 90.63 | 1.46 | 6277.78 | 12281.05 | -1807.87
| 18488 | 89.75 | 1.37 | 6277.48 | 12374.02 | -1805.57
| 18582 | 89.48 | 0.67 | 6278.11 | 12468 | -1803.9
| 18676 | 90.19 | 0.49 | 6278.38 | 12562 | -1802.95
| 18771 | 90.1 | 0.01 | 6278.14 | 12657 | -1802.53
| 18839 | 90.32 | 359.65 | 6277.89 | 12725 | -1802.73
| 18895 | 90.32 | 359.65 | 6277.58 | 12780.99 | -1803.08

## Lookup (hidden)
North Reference | RetunValue | Grid Type | ReturnValue | Deviation Indicator | ReturnValue
| 2 |  | 0 |  | 1
True |  | SPCS-Colorado Central-NAD27 |  | Directional
Grid |  | SPCS-Colorado Central-NAD83 |  | High Angle
|  | SPCS-Colorado North-NAD27 |  | Horizontal
SPCS-Colorado North-NAD83
SPCS-Colorado South-NAD27
SPCS-Colorado South-NAD83
UTM-Zone 12 NAD27
UTM-Zone 12 NAD83
UTM-Zone 13 NAD27
UTM-Zone 13 NAD83