## Data
Header Information | measured depth (ft) | inclination (°) | azimuth (°) | true vertical depth (ft) | northing +N/-S (ft) | easting +E/-W (ft)
Operator Name | 0 | 0 | 0 | 0 | 0 | 0
MALLARD EXPLORATION | 161 | 0.18 | 82.34 | 161 | 0.03 | 0.25
Operator Number | 248 | 0.13 | 145.98 | 248 | -0.03 | 0.44
10670 | 335 | 0.44 | 70.57 | 335 | 0 | 0.81
Well Name and Number | 423 | 0.44 | 79.09 | 423 | 0.18 | 1.46
BLUE TEAL FED 15-3-6HN | 510 | 0.48 | 329.67 | 509.99 | 0.55 | 1.61
API Number (if available) | 597 | 0.57 | 312.27 | 596.99 | 1.16 | 1.1
| 684 | 1.89 | 327.21 | 683.97 | 2.66 | 0
Location: QQ SEC TWP RGE | 771 | 2.15 | 329.49 | 770.91 | 5.27 | -1.6
SEC 22-T8N-R60W | 858 | 2.94 | 327.12 | 857.83 | 8.55 | -3.64
Citing Type: Planned or Actual | 946 | 3.3 | 329.93 | 945.7 | 12.64 | -6.14
ACTUAL | 1033 | 2.2 | 329.58 | 1032.6 | 16.24 | -8.24
Deviation Indicator | 1120 | 2.2 | 333.98 | 1119.53 | 19.18 | -9.81
0 | 1207 | 2.55 | 331.08 | 1206.46 | 22.38 | -11.48
North Reference | 1295 | 3.03 | 333.19 | 1294.35 | 26.17 | -13.48
True | 1382 | 3.56 | 335.65 | 1381.21 | 30.68 | -15.63
Grid Type | 1469 | 3.12 | 333.36 | 1468.06 | 35.26 | -17.8
#VALUE! | 1556 | 3.16 | 330.72 | 1554.93 | 39.46 | -20.04
| 1643 | 2.42 | 330.72 | 1641.83 | 43.16 | -22.11
| 1731 | 2.37 | 335.03 | 1729.75 | 46.43 | -23.79
| 1818 | 2.42 | 334.59 | 1816.67 | 49.72 | -25.33
| 1899 | 2.64 | 335.65 | 1897.59 | 52.96 | -26.84
| 1981 | 2.61 | 335.95 | 1979.51 | 56.39 | -28.38
| 2075 | 2.43 | 334.23 | 2073.42 | 60.14 | -30.11
| 2167 | 4.46 | 341.72 | 2165.25 | 65.29 | -32.08
| 2261 | 4.37 | 342.69 | 2258.97 | 72.18 | -34.3
| 2355 | 5.66 | 335.64 | 2352.61 | 79.82 | -37.27
| 2450 | 5.44 | 336.83 | 2447.16 | 88.23 | -40.98
| 2545 | 5.08 | 340.22 | 2541.76 | 96.33 | -44.17
| 2639 | 4.73 | 342.64 | 2635.42 | 103.94 | -46.74
| 2734 | 5.92 | 316.29 | 2730.02 | 111.22 | -51.29
| 2828 | 5.83 | 315.94 | 2823.53 | 118.16 | -57.96
| 2923 | 5.61 | 314.88 | 2918.05 | 124.9 | -64.61
| 3018 | 5.13 | 314.71 | 3012.64 | 131.17 | -70.92
| 3137 | 4.55 | 316.6 | 3131.21 | 138.34 | -77.94
| 3231 | 4.15 | 318.58 | 3224.94 | 143.6 | -82.75
| 3326 | 3.76 | 322.37 | 3319.71 | 148.64 | -86.93
| 3420 | 3.58 | 321.98 | 3413.52 | 153.4 | -90.62
| 3514 | 3.45 | 323.03 | 3507.34 | 157.97 | -94.13
| 3608 | 5.17 | 327.88 | 3601.08 | 163.82 | -98.08
| 3702 | 5.08 | 326.91 | 3694.7 | 170.89 | -102.6
| 3796 | 5.17 | 326.6 | 3788.32 | 177.91 | -107.21
| 3890 | 4.73 | 325.94 | 3881.97 | 184.66 | -111.71
| 3984 | 4.42 | 326.56 | 3975.67 | 190.89 | -115.88
| 4078 | 2.12 | 332.38 | 4069.51 | 195.46 | -118.68
| 4173 | 0.53 | 74.45 | 4164.49 | 197.13 | -119.07
| 4267 | 0.84 | 96.92 | 4258.49 | 197.16 | -117.97
| 4361 | 1.06 | 96.66 | 4352.47 | 196.98 | -116.42
| 4455 | 1.59 | 105.61 | 4446.45 | 196.53 | -114.3
| 4550 | 0.18 | 208.59 | 4541.44 | 196.04 | -113.1
| 4644 | 0.62 | 170.87 | 4635.43 | 195.41 | -113.09
| 4738 | 1.06 | 179.82 | 4729.42 | 194.04 | -113.01
| 4832 | 0.57 | 270.55 | 4823.42 | 193.17 | -113.47
| 4926 | 0.44 | 216.52 | 4917.41 | 192.89 | -114.16
| 5020 | 0.8 | 165.63 | 5011.41 | 191.96 | -114.21
| 5115 | 1.24 | 137.25 | 5106.39 | 190.57 | -113.35
| 5209 | 1.41 | 132.09 | 5200.37 | 189.04 | -111.8
| 5303 | 1.28 | 149.01 | 5294.34 | 187.37 | -110.4
| 5398 | 1.28 | 143.72 | 5389.32 | 185.6 | -109.22
| 5492 | 1.28 | 149.06 | 5483.29 | 183.86 | -108.06
| 5586 | 1.28 | 142.8 | 5577.27 | 182.12 | -106.89
| 5681 | 1.02 | 141.12 | 5672.25 | 180.62 | -105.72
| 5775 | 4.37 | 357.36 | 5766.17 | 183.54 | -105.36
| 5870 | 16.66 | 5.56 | 5859.4 | 200.78 | -104.2
| 5964 | 23.91 | 7.91 | 5947.52 | 233.1 | -100.27
| 6059 | 29.3 | 358.42 | 6032.46 | 275.46 | -98.26
| 6154 | 39.02 | 354.94 | 6110.99 | 328.62 | -101.54
| 6248 | 51.97 | 355.07 | 6176.74 | 395.26 | -107.36
| 6342 | 61.56 | 358.68 | 6228.21 | 473.66 | -111.5
| 6436 | 63.63 | 0.62 | 6271.48 | 557.1 | -112
| 6531 | 74.9 | 5.25 | 6305.07 | 645.65 | -107.32
| 6625 | 81.4 | 4.28 | 6324.36 | 737.28 | -99.7
| 6719 | 84.45 | 3.66 | 6335.94 | 830.33 | -93.24
| 6814 | 90.28 | 1.11 | 6340.31 | 925.1 | -89.3
| 6908 | 90.37 | 0.18 | 6339.77 | 1019.09 | -88.24
| 7002 | 89.84 | 0.8 | 6339.6 | 1113.09 | -87.44
| 7097 | 89.35 | 1.2 | 6340.27 | 1208.07 | -85.78
| 7191 | 89.4 | 1.86 | 6341.3 | 1302.03 | -83.27
| 7285 | 90.19 | 2.78 | 6341.64 | 1395.95 | -79.46
| 7380 | 89.79 | 2.69 | 6341.65 | 1490.84 | -74.93
| 7474 | 89.48 | 2.96 | 6342.25 | 1584.73 | -70.3
| 7568 | 90.19 | 4.06 | 6342.52 | 1678.55 | -64.54
| 7662 | 90.01 | 1.51 | 6342.36 | 1772.43 | -59.98
| 7757 | 90.41 | 358.73 | 6342.01 | 1867.42 | -59.78
| 7851 | 91.07 | 359.08 | 6340.8 | 1961.39 | -61.57
| 7945 | 92.05 | 358.16 | 6338.24 | 2055.33 | -63.84
| 8039 | 88.82 | 359.61 | 6337.52 | 2149.29 | -65.66
| 8133 | 89.04 | 359.35 | 6339.28 | 2243.27 | -66.52
| 8228 | 88.33 | 358.95 | 6341.46 | 2338.24 | -67.93
| 8322 | 89 | 3.05 | 6343.65 | 2432.18 | -66.29
| 8416 | 90.01 | 1.73 | 6344.46 | 2526.09 | -62.37
| 8511 | 89.31 | 1.51 | 6345.02 | 2621.05 | -59.68
| 8605 | 90.01 | 0.01 | 6345.58 | 2715.03 | -58.43
| 8699 | 89.75 | 359.74 | 6345.78 | 2809.03 | -58.64
| 8794 | 91.78 | 1.06 | 6344.51 | 2904.02 | -57.98
| 8888 | 89.7 | 0.89 | 6343.3 | 2997.99 | -56.38
| 8982 | 89.75 | 0.67 | 6343.75 | 3091.98 | -55.1
| 9076 | 89.4 | 0.84 | 6344.45 | 3185.97 | -53.86
| 9171 | 88.91 | 0.36 | 6345.85 | 3280.95 | -52.86
| 9265 | 91.3 | 0.27 | 6345.67 | 3374.94 | -52.35
| 9359 | 91.69 | 359.08 | 6343.22 | 3468.91 | -52.88
| 9454 | 92.05 | 358.99 | 6340.12 | 3563.84 | -54.48
| 9548 | 89.97 | 0.84 | 6338.46 | 3657.82 | -54.62
| 9642 | 90.68 | 1.42 | 6337.93 | 3751.8 | -52.76
| 9736 | 88.56 | 1.73 | 6338.55 | 3845.76 | -50.18
| 9829 | 88.6 | 1.28 | 6340.86 | 3938.69 | -47.74
| 9923 | 89 | 1.37 | 6342.83 | 4032.65 | -45.57
| 10018 | 89.09 | 1.28 | 6344.41 | 4127.61 | -43.37
| 10112 | 89.09 | 0.93 | 6345.9 | 4221.58 | -41.56
| 10207 | 89.97 | 0.54 | 6346.68 | 4316.57 | -40.34
| 10301 | 90.1 | 0.1 | 6346.63 | 4410.57 | -39.81
| 10395 | 90.28 | 359.04 | 6346.31 | 4504.56 | -40.52
| 10488 | 90.46 | 359.39 | 6345.71 | 4597.55 | -41.79
| 10581 | 90.32 | 359.79 | 6345.08 | 4690.55 | -42.46
| 10676 | 90.54 | 0.01 | 6344.37 | 4785.54 | -42.62
| 10770 | 89.84 | 358.95 | 6344.06 | 4879.54 | -43.48
| 10864 | 88.78 | 359.39 | 6345.19 | 4973.52 | -44.84
| 10958 | 89.04 | 2.03 | 6346.98 | 5067.49 | -43.67
| 11052 | 89.09 | 1.64 | 6348.51 | 5161.43 | -40.66
| 11147 | 90.23 | 2.12 | 6349.07 | 5256.37 | -37.55
| 11242 | 90.23 | 2.39 | 6348.69 | 5351.3 | -33.81
| 11336 | 91.07 | 2.83 | 6347.63 | 5445.19 | -29.53
| 11430 | 90.94 | 2.3 | 6345.98 | 5539.08 | -25.32
| 11525 | 91.07 | 1.68 | 6344.31 | 5634.01 | -22.03
| 11619 | 91.34 | 1.46 | 6342.33 | 5727.95 | -19.45
| 11713 | 92.22 | 0.76 | 6339.41 | 5821.89 | -17.63
| 11808 | 89.79 | 1.77 | 6337.75 | 5916.84 | -15.53
| 11903 | 90.46 | 1.77 | 6337.54 | 6011.8 | -12.6
| 11997 | 90.46 | 0.8 | 6336.79 | 6105.77 | -10.49
| 12092 | 91.12 | 1.02 | 6335.48 | 6200.75 | -8.98
| 12186 | 89.97 | 358.86 | 6334.58 | 6294.74 | -9.08
| 12280 | 89.84 | 1.06 | 6334.74 | 6388.73 | -9.15
| 12374 | 90.5 | 1.37 | 6334.46 | 6482.71 | -7.15
| 12468 | 88.38 | 2.74 | 6335.38 | 6576.64 | -3.78
| 12563 | 88.73 | 2.43 | 6337.77 | 6671.51 | 0.5
| 12657 | 88.95 | 2.43 | 6339.68 | 6765.41 | 4.48
| 12751 | 89 | 1.9 | 6341.36 | 6859.32 | 8.03
| 12845 | 89.57 | 1.73 | 6342.53 | 6953.27 | 11.01
| 12940 | 90.01 | 1.42 | 6342.88 | 7048.23 | 13.62
| 13035 | 90.54 | 2.69 | 6342.42 | 7143.17 | 17.03
| 13127 | 90.9 | 2.34 | 6341.27 | 7235.07 | 21.07
| 13221 | 91.56 | 1.77 | 6339.25 | 7328.99 | 24.44
| 13315 | 92.53 | 1.51 | 6335.9 | 7422.89 | 27.12
| 13410 | 89.53 | 0.84 | 6334.19 | 7517.84 | 29.07
| 13504 | 89.44 | 1.37 | 6335.03 | 7611.82 | 30.88
| 13597 | 89.7 | 1.28 | 6335.73 | 7704.79 | 33.03
| 13692 | 90.1 | 0.49 | 6335.9 | 7799.78 | 34.5
| 13786 | 89.97 | 359.57 | 6335.84 | 7893.78 | 34.55
| 13880 | 90.1 | 359.43 | 6335.78 | 7987.77 | 33.73
| 13974 | 89.84 | 359.52 | 6335.83 | 8081.77 | 32.87
| 14069 | 90.15 | 358.99 | 6335.84 | 8176.76 | 31.63
| 14163 | 90.72 | 358.82 | 6335.13 | 8270.74 | 29.84
| 14257 | 91.16 | 358.51 | 6333.58 | 8364.7 | 27.65
| 14352 | 89.48 | 1.55 | 6333.05 | 8459.69 | 27.7
| 14446 | 89.48 | 1.11 | 6333.91 | 8553.66 | 29.88
| 14540 | 89.57 | 0.45 | 6334.69 | 8647.65 | 31.16
| 14634 | 89.62 | 359.61 | 6335.35 | 8741.64 | 31.21
| 14728 | 90.1 | 358.73 | 6335.58 | 8835.63 | 29.85
| 14823 | 88.91 | 1.11 | 6336.4 | 8930.62 | 29.71
| 14917 | 88.82 | 1.02 | 6338.26 | 9024.58 | 31.46
| 15011 | 89.88 | 2.61 | 6339.33 | 9118.53 | 34.44
| 15105 | 90.46 | 1.73 | 6339.05 | 9212.46 | 38
| 15200 | 90.9 | 1.46 | 6337.92 | 9307.41 | 40.64
| 15294 | 90.06 | 0.89 | 6337.14 | 9401.39 | 42.57
| 15388 | 90.06 | 0.4 | 6337.04 | 9495.38 | 43.63
| 15482 | 90.32 | 359.92 | 6336.72 | 9589.38 | 43.89
| 15576 | 88.86 | 2.78 | 6337.4 | 9683.34 | 46.1
| 15670 | 89.93 | 2.92 | 6338.39 | 9777.22 | 50.78
| 15765 | 91.83 | 3.44 | 6336.93 | 9872.06 | 56.05
| 15857 | 91.34 | 4.19 | 6334.39 | 9963.82 | 62.17
| 15951 | 90.68 | 4.24 | 6332.73 | 10057.55 | 69.07
| 16046 | 92.05 | 4.72 | 6330.47 | 10152.23 | 76.49
| 16140 | 91.91 | 2.69 | 6327.22 | 10245.97 | 82.56
| 16233 | 91.07 | 2.65 | 6324.8 | 10338.84 | 86.89
| 16327 | 90.46 | 1.59 | 6323.55 | 10432.76 | 90.37
| 16422 | 90.19 | 1.51 | 6323.01 | 10527.73 | 92.94
| 16516 | 90.28 | 1.73 | 6322.62 | 10621.69 | 95.6
| 16610 | 90.06 | 359.87 | 6322.34 | 10715.67 | 96.91
| 16703 | 91.91 | 359.96 | 6320.74 | 10808.66 | 96.77
| 16797 | 91.96 | 359.52 | 6317.57 | 10902.6 | 96.34
| 16890 | 92.18 | 359.13 | 6314.21 | 10995.53 | 95.25
| 16984 | 92.53 | 358.29 | 6310.35 | 11089.43 | 93.13
| 17079 | 89.79 | 359.35 | 6308.42 | 11184.38 | 91.18
| 17173 | 89.97 | 359.26 | 6308.62 | 11278.37 | 90.04
| 17267 | 90.19 | 359.08 | 6308.49 | 11372.36 | 88.68
| 17362 | 89.84 | 358.99 | 6308.46 | 11467.35 | 87.08
| 17456 | 89.75 | 358.55 | 6308.8 | 11561.33 | 85.06
| 17551 | 89.04 | 359.79 | 6309.8 | 11656.31 | 83.68
| 17644 | 89.26 | 359.35 | 6311.18 | 11749.29 | 82.99
| 17738 | 88.73 | 2.52 | 6312.83 | 11843.26 | 84.52
| 17833 | 87.98 | 2.12 | 6315.56 | 11938.14 | 88.36
| 17927 | 87.23 | 1.73 | 6319.49 | 12032 | 91.52
| 18021 | 89.93 | 3.93 | 6321.82 | 12125.84 | 96.16
| 18116 | 90.01 | 3.53 | 6321.87 | 12220.64 | 102.34
| 18210 | 90.28 | 3.18 | 6321.63 | 12314.48 | 107.84
| 18304 | 90.81 | 2.65 | 6320.74 | 12408.35 | 112.62
| 18397 | 91.69 | 3 | 6318.71 | 12501.22 | 117.2
| 18491 | 89.57 | 2.34 | 6317.67 | 12595.1 | 121.58
| 18585 | 90.15 | 2.56 | 6317.9 | 12689.02 | 125.6
| 18631 | 90.5 | 2.17 | 6317.64 | 12734.98 | 127.5
| 18691 | 90.5 | 2.17 | 6317.12 | 12794.93 | 129.77

## Lookup (hidden)
North Reference | RetunValue | Grid Type | ReturnValue | Deviation Indicator | ReturnValue
| 2 |  | 0 |  | 1
True |  | SPCS-Colorado Central-NAD27 |  | Directional
Grid |  | SPCS-Colorado Central-NAD83 |  | High Angle
|  | SPCS-Colorado North-NAD27 |  | Horizontal
SPCS-Colorado North-NAD83
SPCS-Colorado South-NAD27
SPCS-Colorado South-NAD83
UTM-Zone 12 NAD27
UTM-Zone 12 NAD83
UTM-Zone 13 NAD27
UTM-Zone 13 NAD83