## Data
Header Information | measured depth (ft) | inclination (°) | azimuth (°) | true vertical depth (ft) | northing +N/-S (ft) | easting +E/-W (ft)
Operator Name | 0 | 0 | 0 | 0 | 0 | 0
MALLARD EXPLORATION | 161 | 0.79 | 109.42 | 160.99 | -0.37 | 1.05
Operator Number | 248 | 0.13 | 71.89 | 247.99 | -0.54 | 1.71
10670 | 335 | 0.75 | 304.18 | 334.99 | -0.19 | 1.33
Well Name and Number | 423 | 2.02 | 294.08 | 422.96 | 0.77 | -0.56
BLUE TEAL FED 15-3-3HN | 510 | 3.65 | 285.64 | 509.85 | 2.14 | -4.63
API Number (if available) | 597 | 5.19 | 284.76 | 596.59 | 3.89 | -11.1
| 684 | 6.45 | 279.13 | 683.14 | 5.67 | -19.73
Location: QQ SEC TWP RGE | 771 | 8.39 | 278.43 | 769.41 | 7.37 | -30.84
SEC 22-T8N-R60W | 858 | 9.71 | 276.94 | 855.32 | 9.19 | -44.4
Citing Type: Planned or Actual | 946 | 11.69 | 277.29 | 941.79 | 11.22 | -60.61
ACTUAL | 1033 | 13.01 | 277.99 | 1026.78 | 13.7 | -79.05
Deviation Indicator | 1120 | 13.1 | 277.73 | 1111.53 | 16.39 | -98.52
0 | 1207 | 13.62 | 276.32 | 1196.17 | 18.84 | -118.47
North Reference | 1295 | 14.28 | 276.14 | 1281.58 | 21.14 | -139.56
True | 1382 | 14.94 | 276.5 | 1365.76 | 23.56 | -161.37
Grid Type | 1469 | 14.15 | 277.37 | 1449.97 | 26.19 | -183.06
#VALUE! | 1556 | 14.02 | 277.81 | 1534.36 | 28.99 | -204.05
| 1643 | 14.33 | 278.17 | 1618.71 | 31.95 | -225.14
| 1731 | 13.8 | 278.52 | 1704.07 | 35.05 | -246.3
| 1818 | 13.4 | 279.57 | 1788.63 | 38.27 | -266.51
| 1899 | 13.18 | 278.78 | 1867.46 | 41.24 | -284.89
| 1980 | 13.04 | 277.42 | 1946.35 | 43.83 | -303.08
| 2075 | 12.51 | 275.62 | 2039 | 46.22 | -323.94
| 2167 | 14.18 | 279.14 | 2128.51 | 48.98 | -344.99
| 2261 | 13.92 | 278.39 | 2219.7 | 52.46 | -367.54
| 2355 | 13.79 | 279.54 | 2310.97 | 55.97 | -389.77
| 2450 | 13.04 | 278.92 | 2403.37 | 59.51 | -411.53
| 2545 | 13.57 | 283.33 | 2495.83 | 63.74 | -432.96
| 2640 | 12.59 | 283.33 | 2588.36 | 68.7 | -453.88
| 2734 | 15.16 | 285.36 | 2679.61 | 74.32 | -475.71
| 2829 | 14.76 | 285.89 | 2771.39 | 80.92 | -499.32
| 2924 | 14.1 | 284.17 | 2863.39 | 87.07 | -522.18
| 3018 | 13.61 | 283.59 | 2954.66 | 92.47 | -544.03
| 3138 | 12.33 | 282.14 | 3071.59 | 98.48 | -570.28
| 3232 | 14.63 | 279.8 | 3163 | 102.61 | -591.8
| 3327 | 13.39 | 280.42 | 3255.17 | 106.64 | -614.44
| 3421 | 14.36 | 275.53 | 3346.43 | 109.73 | -636.75
| 3515 | 14.27 | 275.75 | 3437.51 | 112.02 | -659.88
| 3609 | 14.63 | 276.76 | 3528.54 | 114.58 | -683.19
| 3703 | 14.72 | 275.35 | 3619.47 | 117.09 | -706.87
| 3796 | 14.67 | 275.13 | 3709.43 | 119.24 | -730.36
| 3890 | 14.58 | 274.47 | 3800.39 | 121.23 | -754.02
| 3985 | 14.18 | 272.67 | 3892.41 | 122.7 | -777.56
| 4079 | 13.65 | 273.11 | 3983.65 | 123.84 | -800.14
| 4173 | 12.95 | 272.62 | 4075.13 | 124.92 | -821.73
| 4267 | 13.92 | 277.69 | 4166.56 | 126.92 | -843.46
| 4361 | 12.64 | 275.62 | 4258.04 | 129.44 | -864.9
| 4455 | 14.54 | 279.67 | 4349.41 | 132.43 | -886.77
| 4550 | 12.95 | 281.52 | 4441.69 | 136.56 | -908.96
| 4644 | 15.42 | 282.58 | 4532.81 | 141.38 | -931.48
| 4738 | 12.68 | 285.18 | 4623.99 | 146.81 | -953.64
| 4832 | 16.17 | 282.71 | 4715.02 | 152.39 | -976.37
| 4926 | 14.63 | 283.24 | 4805.64 | 157.99 | -1000.7
| 5021 | 12.46 | 282.98 | 4897.99 | 163.04 | -1022.36
| 5115 | 13.79 | 276.63 | 4989.54 | 166.61 | -1043.38
| 5209 | 14.45 | 282.36 | 5080.7 | 170.42 | -1065.96
| 5303 | 12.15 | 280.55 | 5172.18 | 174.74 | -1087.15
| 5398 | 15.55 | 281.13 | 5264.4 | 179.03 | -1109.48
| 5492 | 13.83 | 278.26 | 5355.32 | 183.07 | -1132.96
| 5587 | 14.1 | 277.87 | 5447.52 | 186.29 | -1155.66
| 5681 | 12.64 | 276.9 | 5538.97 | 189.09 | -1177.21
| 5776 | 13.26 | 281.96 | 5631.55 | 192.6 | -1198.19
| 5870 | 13.52 | 304.92 | 5723.06 | 201.13 | -1217.76
| 5964 | 19.53 | 324.97 | 5813.21 | 220.32 | -1235.82
| 6059 | 29.25 | 336.96 | 5899.68 | 254.78 | -1254.07
| 6153 | 39.55 | 346.43 | 5977.19 | 305.18 | -1270.14
| 6248 | 46 | 352.52 | 6046.92 | 368.55 | -1281.7
| 6342 | 50.6 | 354.54 | 6109.44 | 438.27 | -1289.56
| 6436 | 54.09 | 354.85 | 6166.85 | 512.36 | -1296.44
| 6531 | 59.39 | 355.91 | 6218.94 | 591.51 | -1302.81
| 6625 | 61.38 | 355.16 | 6265.39 | 672.98 | -1309.18
| 6719 | 68.85 | 356.7 | 6304.92 | 757.98 | -1315.19
| 6814 | 75.83 | 357.5 | 6333.72 | 848.33 | -1319.75
| 6908 | 87.1 | 0.45 | 6347.65 | 941.11 | -1321.38
| 7002 | 88.16 | 0.89 | 6351.54 | 1035.02 | -1320.28
| 7097 | 89.88 | 359.74 | 6353.16 | 1130 | -1319.76
| 7191 | 89.53 | 359.96 | 6353.65 | 1224 | -1320
| 7285 | 88.56 | 359.96 | 6355.21 | 1317.99 | -1320.07
| 7379 | 91.07 | 359.26 | 6355.52 | 1411.97 | -1320.71
| 7474 | 90.77 | 359.65 | 6353.99 | 1506.96 | -1321.61
| 7568 | 90.19 | 359.43 | 6353.2 | 1600.95 | -1322.37
| 7662 | 90.37 | 359.08 | 6352.74 | 1694.94 | -1323.59
| 7757 | 90.37 | 359.96 | 6352.13 | 1789.94 | -1324.39
| 7851 | 90.06 | 359.92 | 6351.78 | 1883.93 | -1324.48
| 7945 | 89.35 | 359.87 | 6352.26 | 1977.93 | -1324.66
| 8039 | 90.81 | 0.93 | 6352.13 | 2071.93 | -1324
| 8133 | 89.97 | 1.02 | 6351.49 | 2165.91 | -1322.4
| 8228 | 88.6 | 0.54 | 6352.68 | 2260.89 | -1321.11
| 8322 | 90.28 | 0.8 | 6353.59 | 2354.88 | -1320.01
| 8416 | 89.75 | 1.11 | 6353.57 | 2448.86 | -1318.44
| 8511 | 89.48 | 0.49 | 6354.21 | 2543.85 | -1317.12
| 8605 | 91.38 | 1.95 | 6353.5 | 2637.82 | -1315.11
| 8699 | 91.21 | 3.62 | 6351.38 | 2731.68 | -1310.55
| 8794 | 91.16 | 1.11 | 6349.41 | 2826.57 | -1306.63
| 8888 | 90.94 | 3 | 6347.69 | 2920.49 | -1303.26
| 8982 | 90.23 | 359.61 | 6346.73 | 3014.45 | -1301.12
| 9076 | 89.26 | 359.61 | 6347.15 | 3108.44 | -1301.76
| 9171 | 88.11 | 359.79 | 6349.33 | 3203.42 | -1302.26
| 9265 | 89.62 | 359.21 | 6351.19 | 3297.39 | -1303.08
| 9359 | 88.56 | 359.21 | 6352.68 | 3391.37 | -1304.37
| 9454 | 91.12 | 359.7 | 6352.95 | 3486.36 | -1305.28
| 9547 | 90.9 | 359.08 | 6351.31 | 3579.34 | -1306.27
| 9642 | 91.43 | 358.91 | 6349.38 | 3674.3 | -1307.93
| 9736 | 90.19 | 0.4 | 6348.05 | 3768.29 | -1308.5
| 9829 | 89.31 | 359.74 | 6348.46 | 3861.28 | -1308.38
| 9923 | 89.57 | 359.57 | 6349.37 | 3955.28 | -1308.95
| 10018 | 91.21 | 358.99 | 6348.73 | 4050.26 | -1310.14
| 10112 | 91.03 | 357.36 | 6346.89 | 4144.2 | -1313.14
| 10206 | 91.03 | 359.92 | 6345.2 | 4238.15 | -1315.37
| 10301 | 90.72 | 359.61 | 6343.75 | 4333.13 | -1315.76
| 10395 | 91.07 | 0.14 | 6342.28 | 4427.12 | -1315.96
| 10488 | 89.93 | 359.61 | 6341.47 | 4520.12 | -1316.16
| 10581 | 89 | 0.58 | 6342.34 | 4613.11 | -1316.01
| 10675 | 91.74 | 0.71 | 6341.73 | 4707.09 | -1314.95
| 10770 | 90.81 | 1.68 | 6339.62 | 4802.05 | -1312.97
| 10864 | 90.41 | 1.28 | 6338.62 | 4896.01 | -1310.54
| 10958 | 89.97 | 1.33 | 6338.3 | 4989.98 | -1308.4
| 11052 | 89.88 | 0.71 | 6338.43 | 5083.97 | -1306.73
| 11147 | 88.69 | 0.89 | 6339.61 | 5178.95 | -1305.4
| 11242 | 90.46 | 1.37 | 6340.32 | 5273.93 | -1303.53
| 11336 | 89.75 | 1.11 | 6340.15 | 5367.9 | -1301.5
| 11430 | 88.91 | 0.54 | 6341.24 | 5461.89 | -1300.14
| 11525 | 90.63 | 1.37 | 6341.63 | 5556.87 | -1298.56
| 11619 | 90.81 | 0.32 | 6340.44 | 5650.85 | -1297.17
| 11713 | 91.69 | 359.74 | 6338.39 | 5744.82 | -1297.12
| 11808 | 90.37 | 359.52 | 6336.69 | 5839.8 | -1297.74
| 11902 | 89.93 | 358.99 | 6336.44 | 5933.8 | -1298.96
| 11997 | 90.23 | 0.76 | 6336.31 | 6028.79 | -1299.17
| 12091 | 90.28 | 2.69 | 6335.89 | 6122.74 | -1296.34
| 12186 | 89.17 | 1.68 | 6336.34 | 6217.67 | -1292.72
| 12280 | 90.68 | 2.52 | 6336.47 | 6311.6 | -1289.27
| 12374 | 89.93 | 2.21 | 6335.97 | 6405.52 | -1285.39
| 12468 | 89.75 | 1.59 | 6336.23 | 6499.47 | -1282.28
| 12563 | 89.75 | 1.24 | 6336.64 | 6594.44 | -1279.93
| 12657 | 90.63 | 0.23 | 6336.33 | 6688.43 | -1278.72
| 12751 | 91.12 | 359.48 | 6334.9 | 6782.42 | -1278.96
| 12845 | 91.83 | 358.68 | 6332.48 | 6876.37 | -1280.47
| 12940 | 91.03 | 359.52 | 6330.11 | 6971.33 | -1281.96
| 13034 | 90.19 | 0.58 | 6329.11 | 7065.32 | -1281.88
| 13125 | 89.35 | 359.48 | 6329.47 | 7156.32 | -1281.83
| 13221 | 87.98 | 358.68 | 6331.71 | 7252.28 | -1283.37
| 13315 | 88.91 | 359.87 | 6334.26 | 7346.23 | -1284.56
| 13410 | 90.68 | 1.42 | 6334.6 | 7441.22 | -1283.49
| 13504 | 89.88 | 0.84 | 6334.14 | 7535.2 | -1281.64
| 13597 | 90.72 | 2.08 | 6333.65 | 7628.16 | -1279.27
| 13691 | 92.18 | 2.25 | 6331.27 | 7722.06 | -1275.72
| 13785 | 91.96 | 1.64 | 6327.88 | 7815.95 | -1272.53
| 13880 | 91.3 | 1.9 | 6325.18 | 7910.86 | -1269.6
| 13974 | 91.3 | 1.24 | 6323.04 | 8004.8 | -1267.02
| 14068 | 90.23 | 2.17 | 6321.79 | 8098.75 | -1264.23
| 14163 | 90.23 | 1.28 | 6321.41 | 8193.71 | -1261.37
| 14257 | 90.68 | 0.18 | 6320.66 | 8287.69 | -1260.17
| 14352 | 89.88 | 359.21 | 6320.2 | 8382.69 | -1260.67
| 14446 | 89.57 | 1.15 | 6320.65 | 8476.68 | -1260.38
| 14539 | 89.26 | 359.65 | 6321.6 | 8569.67 | -1259.73
| 14634 | 90.46 | 1.11 | 6321.83 | 8664.67 | -1259.1
| 14728 | 90.15 | 2.83 | 6321.33 | 8758.61 | -1255.87
| 14822 | 89.66 | 1.99 | 6321.48 | 8852.52 | -1251.92
| 14917 | 90.99 | 2.92 | 6320.95 | 8947.43 | -1247.85
| 15011 | 90.59 | 2.69 | 6319.65 | 9041.31 | -1243.25
| 15105 | 90.06 | 1.28 | 6319.12 | 9135.25 | -1239.99
| 15200 | 90.46 | 1.06 | 6318.69 | 9230.23 | -1238.05
| 15294 | 90.85 | 0.4 | 6317.61 | 9324.21 | -1236.85
| 15388 | 90.5 | 358.99 | 6316.5 | 9418.2 | -1237.36
| 15482 | 90.1 | 1.68 | 6316.01 | 9512.19 | -1236.81
| 15576 | 90.9 | 0.49 | 6315.19 | 9606.17 | -1235.03
| 15668 | 89.88 | 1.42 | 6314.56 | 9698.15 | -1233.49
| 15763 | 90.81 | 1.77 | 6313.99 | 9793.11 | -1230.85
| 15857 | 89.04 | 1.73 | 6314.12 | 9887.06 | -1227.98
| 15951 | 88.73 | 0.89 | 6315.95 | 9981.02 | -1225.83
| 16044 | 90.1 | 0.8 | 6316.89 | 10074 | -1224.46
| 16139 | 89.97 | 359.79 | 6316.84 | 10169 | -1223.97
| 16233 | 90.54 | 359.96 | 6316.42 | 10263 | -1224.17
| 16328 | 89.44 | 1.73 | 6316.43 | 10357.98 | -1222.77
| 16422 | 89.17 | 1.33 | 6317.57 | 10451.94 | -1220.26
| 16514 | 90.01 | 1.59 | 6318.23 | 10543.91 | -1217.92
| 16609 | 91.83 | 2.74 | 6316.71 | 10638.82 | -1214.33
| 16701 | 89.97 | 1.77 | 6315.26 | 10730.74 | -1210.71
| 16796 | 89.66 | 0.8 | 6315.57 | 10825.71 | -1208.58
| 16890 | 89.22 | 0.14 | 6316.49 | 10919.7 | -1207.81
| 16984 | 90.01 | 1.51 | 6317.12 | 11013.69 | -1206.46
| 17079 | 89.88 | 0.36 | 6317.21 | 11108.67 | -1204.91
| 17173 | 90.54 | 359.57 | 6316.87 | 11202.67 | -1204.96
| 17268 | 89.53 | 0.23 | 6316.81 | 11297.67 | -1205.13
| 17362 | 87.89 | 358.99 | 6318.92 | 11391.64 | -1205.77
| 17456 | 89.44 | 0.14 | 6321.11 | 11485.61 | -1206.48
| 17550 | 90.23 | 0.93 | 6321.39 | 11579.6 | -1205.6
| 17644 | 89.53 | 0.54 | 6321.58 | 11673.59 | -1204.4
| 17739 | 91.25 | 1.73 | 6320.94 | 11768.56 | -1202.52
| 17833 | 90.77 | 0.93 | 6319.28 | 11862.52 | -1200.34
| 17927 | 90.15 | 0.58 | 6318.52 | 11956.51 | -1199.1
| 18021 | 89.93 | 0.27 | 6318.46 | 12050.51 | -1198.4
| 18116 | 89.31 | 359.57 | 6319.09 | 12145.51 | -1198.53
| 18208 | 90.85 | 1.55 | 6318.96 | 12237.49 | -1197.63
| 18303 | 91.16 | 0.93 | 6317.29 | 12332.46 | -1195.58
| 18397 | 90.54 | 359.21 | 6315.9 | 12426.44 | -1195.46
| 18491 | 90.1 | 358.29 | 6315.37 | 12520.42 | -1197.51
| 18585 | 89.44 | 0.01 | 6315.75 | 12614.4 | -1198.91
| 18679 | 89.31 | 359.74 | 6316.78 | 12708.4 | -1199.11
| 18758 | 89.31 | 359.74 | 6317.73 | 12787.39 | -1199.47

## Lookup (hidden)
North Reference | RetunValue | Grid Type | ReturnValue | Deviation Indicator | ReturnValue
| 2 |  | 0 |  | 1
True |  | SPCS-Colorado Central-NAD27 |  | Directional
Grid |  | SPCS-Colorado Central-NAD83 |  | High Angle
|  | SPCS-Colorado North-NAD27 |  | Horizontal
SPCS-Colorado North-NAD83
SPCS-Colorado South-NAD27
SPCS-Colorado South-NAD83
UTM-Zone 12 NAD27
UTM-Zone 12 NAD83
UTM-Zone 13 NAD27
UTM-Zone 13 NAD83