## Data
Header Information | measured depth (ft) | inclination (°) | azimuth (°) | true vertical depth (ft) | northing +N/-S (ft) | easting +E/-W (ft)
Operator Name | 0 | 0 | 0 | 0 | 0 | 0
MALLARD EXPLORATION | 161 | 0.48 | 46.75 | 161 | 0.46 | 0.49
Operator Number | 248 | 1.8 | 82.17 | 247.98 | 0.9 | 2.11
10670 | 335 | 3.3 | 79.09 | 334.89 | 1.56 | 5.92
Well Name and Number | 423 | 4.6 | 79.8 | 422.68 | 2.66 | 11.88
BLUE TEAL FED 15-3-9HN | 510 | 6.72 | 78.48 | 509.25 | 4.3 | 20.31
API Number (if available) | 597 | 8.57 | 81.82 | 595.47 | 6.24 | 31.71
| 684 | 9.98 | 83.49 | 681.34 | 8.01 | 45.62
Location: QQ SEC TWP RGE | 771 | 11.87 | 82.61 | 766.75 | 10.02 | 61.98
SEC 22-T8N-R60W | 858 | 14.15 | 81.82 | 851.52 | 12.68 | 81.38
Citing Type: Planned or Actual | 946 | 16 | 81.73 | 936.48 | 15.96 | 104.04
ACTUAL | 1033 | 16.83 | 82.78 | 1019.94 | 19.27 | 128.4
Deviation Indicator | 1120 | 17.67 | 83.14 | 1103.02 | 22.43 | 154
0 | 1207 | 18.46 | 82.08 | 1185.73 | 25.9 | 180.75
North Reference | 1295 | 19.6 | 80.41 | 1268.92 | 30.28 | 209.11
True | 1382 | 18.46 | 79.97 | 1351.17 | 35.11 | 237.06
Grid Type | 1469 | 19.12 | 80.06 | 1433.53 | 39.97 | 264.66
#VALUE! | 1556 | 17.71 | 82.96 | 1516.08 | 44.05 | 291.83
| 1643 | 17.4 | 83.49 | 1599.02 | 47.15 | 317.88
| 1731 | 17.53 | 84.1 | 1682.97 | 50 | 344.14
| 1818 | 17.23 | 83.66 | 1765.99 | 52.77 | 369.98
| 1905 | 17.71 | 82.43 | 1848.98 | 55.94 | 395.9
| 1941 | 17.31 | 82.34 | 1883.31 | 57.37 | 406.64
| 2077 | 17.01 | 83.77 | 2013.26 | 62.23 | 446.47
| 2169 | 20.37 | 85.27 | 2100.4 | 65.01 | 475.81
| 2263 | 20.11 | 86.33 | 2188.59 | 67.39 | 508.24
| 2358 | 19.71 | 85.71 | 2277.91 | 69.64 | 540.51
| 2452 | 19.58 | 85.89 | 2366.44 | 71.95 | 572.03
| 2547 | 18.12 | 80.11 | 2456.35 | 75.63 | 602.47
| 2642 | 17.72 | 79.59 | 2546.74 | 80.78 | 631.24
| 2736 | 17.59 | 79.94 | 2636.32 | 85.85 | 659.29
| 2831 | 17.37 | 79.28 | 2726.93 | 90.99 | 687.36
| 2925 | 17.15 | 79.76 | 2816.7 | 96.06 | 714.79
| 3020 | 16.92 | 79.41 | 2907.53 | 101.09 | 742.16
| 3114 | 16.66 | 79.32 | 2997.52 | 106.11 | 768.85
| 3209 | 17.15 | 86.33 | 3088.43 | 109.53 | 796.21
| 3303 | 17.9 | 81.83 | 3178.07 | 112.47 | 824.34
| 3398 | 17.45 | 80.64 | 3268.58 | 116.86 | 852.85
| 3491 | 17.5 | 80.16 | 3357.29 | 121.52 | 880.38
| 3585 | 17.9 | 79.76 | 3446.84 | 126.5 | 908.52
| 3680 | 18.07 | 78.88 | 3537.2 | 131.94 | 937.35
| 3773 | 18.29 | 78.09 | 3625.56 | 137.73 | 965.78
| 3868 | 18.47 | 77.07 | 3715.71 | 144.17 | 995.03
| 3962 | 18.74 | 83.46 | 3804.81 | 149.23 | 1024.55
| 4056 | 18.91 | 84.21 | 3893.78 | 152.48 | 1054.7
| 4150 | 17.23 | 87.47 | 3983.14 | 154.63 | 1083.77
| 4245 | 16.97 | 88.36 | 4073.94 | 155.65 | 1111.68
| 4338 | 16.53 | 89.37 | 4163 | 156.18 | 1138.48
| 4433 | 15.91 | 90.74 | 4254.21 | 156.17 | 1165.01
| 4527 | 15.33 | 92.15 | 4344.74 | 155.53 | 1190.31
| 4621 | 17.32 | 85.27 | 4434.96 | 156.22 | 1216.68
| 4715 | 16.66 | 86.37 | 4524.85 | 158.23 | 1244.07
| 4809 | 17.41 | 83.55 | 4614.73 | 160.66 | 1271.49
| 4903 | 16.48 | 83.9 | 4704.65 | 163.66 | 1298.73
| 4998 | 14.67 | 84.57 | 4796.16 | 166.23 | 1324.1
| 5092 | 17.1 | 78.93 | 4886.57 | 170.01 | 1349.52
| 5186 | 18.12 | 79.28 | 4976.16 | 175.38 | 1377.45
| 5280 | 15.86 | 79.06 | 5066.05 | 180.54 | 1404.42
| 5375 | 18.25 | 79.1 | 5156.87 | 185.82 | 1431.78
| 5469 | 17.54 | 76.1 | 5246.32 | 192 | 1459.98
| 5564 | 17.76 | 85.05 | 5336.87 | 196.69 | 1488.32
| 5683 | 18.74 | 80.42 | 5449.88 | 201.44 | 1525.25
| 5777 | 16.7 | 79.89 | 5539.42 | 206.32 | 1553.44
| 5872 | 17.81 | 78.18 | 5630.14 | 211.7 | 1581.1
| 5966 | 23.11 | 44.33 | 5718.48 | 227.9 | 1608.17
| 6061 | 32.39 | 27.06 | 5802.6 | 264.04 | 1632.87
| 6155 | 39.81 | 21.24 | 5878.52 | 314.59 | 1655.26
| 6250 | 41.8 | 17.36 | 5950.44 | 373.17 | 1675.73
| 6344 | 46.84 | 13.18 | 6017.68 | 436.5 | 1692.91
| 6438 | 53.78 | 4.44 | 6077.75 | 507.86 | 1703.69
| 6533 | 57.58 | 2.72 | 6131.3 | 586.15 | 1708.56
| 6627 | 60.5 | 2.5 | 6179.65 | 666.66 | 1712.23
| 6721 | 69.42 | 359.9 | 6219.4 | 751.71 | 1713.94
| 6816 | 78.75 | 359.37 | 6245.43 | 842.97 | 1713.35
| 6910 | 88.73 | 3.64 | 6255.67 | 936.24 | 1715.83
| 7004 | 88.95 | 2.19 | 6257.57 | 1030.09 | 1720.61
| 7099 | 89.22 | 1.22 | 6259.09 | 1125.04 | 1723.44
| 7193 | 91.47 | 2.5 | 6258.52 | 1218.98 | 1726.49
| 7287 | 90.81 | 2.37 | 6256.65 | 1312.87 | 1730.48
| 7382 | 90.54 | 3.12 | 6255.53 | 1407.76 | 1735.03
| 7460 | 91.03 | 2.98 | 6254.46 | 1485.64 | 1739.18
| 7554 | 90.06 | 2.37 | 6253.57 | 1579.53 | 1743.57
| 7648 | 89.79 | 1.93 | 6253.69 | 1673.46 | 1747.09
| 7743 | 89.7 | 1.04 | 6254.12 | 1768.43 | 1749.56
| 7837 | 89.44 | 1.04 | 6254.82 | 1862.41 | 1751.26
| 7931 | 89.7 | 0.47 | 6255.53 | 1956.4 | 1752.5
| 8025 | 89.66 | 359.99 | 6256.05 | 2050.4 | 1752.88
| 8119 | 89.88 | 0.16 | 6256.43 | 2144.4 | 1753
| 8214 | 89.75 | 3.56 | 6256.74 | 2239.33 | 1756.08
| 8308 | 89.48 | 6.55 | 6257.37 | 2332.96 | 1764.36
| 8402 | 89.75 | 10.53 | 6258 | 2425.89 | 1778.32
| 8591 | 92.36 | 7.76 | 6254.52 | 2612.42 | 1808.35
| 8685 | 92.49 | 4.61 | 6250.54 | 2705.78 | 1818.47
| 8780 | 90.72 | 1.04 | 6247.88 | 2800.61 | 1823.15
| 8874 | 88.91 | 357.87 | 6248.18 | 2894.59 | 1822.25
| 8968 | 88.82 | 358.31 | 6250.04 | 2988.52 | 1819.12
| 9062 | 88.56 | 357.74 | 6252.19 | 3082.44 | 1815.88
| 9157 | 88.64 | 358.31 | 6254.51 | 3177.35 | 1812.61
| 9251 | 88.51 | 357.87 | 6256.85 | 3271.27 | 1809.48
| 9345 | 88.6 | 358.31 | 6259.22 | 3365.19 | 1806.34
| 9440 | 88.69 | 358 | 6261.47 | 3460.11 | 1803.29
| 9533 | 89.17 | 358.31 | 6263.21 | 3553.05 | 1800.29
| 9628 | 89.93 | 358.93 | 6263.95 | 3648.02 | 1798
| 9722 | 89.84 | 2.23 | 6264.14 | 3742 | 1798.96
| 9815 | 90.06 | 4.83 | 6264.22 | 3834.81 | 1804.68
| 9909 | 89.75 | 7.35 | 6264.38 | 3928.27 | 1814.65
| 10004 | 91.07 | 5.19 | 6263.7 | 4022.7 | 1825.03
| 10098 | 91.34 | 1.57 | 6261.72 | 4116.5 | 1830.57
| 10192 | 89.35 | 359.15 | 6261.15 | 4210.48 | 1831.16
| 10287 | 89.22 | 358.89 | 6262.34 | 4305.46 | 1829.53
| 10381 | 89.35 | 358.71 | 6263.51 | 4399.43 | 1827.56
| 10474 | 89.48 | 358.27 | 6264.46 | 4492.39 | 1825.11
| 10567 | 90.06 | 358 | 6264.84 | 4585.34 | 1822.09
| 10661 | 90.06 | 357.78 | 6264.74 | 4679.28 | 1818.63
| 10756 | 90.1 | 357.39 | 6264.6 | 4774.2 | 1814.62
| 10850 | 90.01 | 357.61 | 6264.51 | 4868.11 | 1810.52
| 10944 | 90.23 | 357.83 | 6264.32 | 4962.03 | 1806.78
| 11038 | 89.97 | 357.56 | 6264.15 | 5055.95 | 1803
| 11133 | 89.79 | 357.43 | 6264.35 | 5150.86 | 1798.85
| 11228 | 89.84 | 357.78 | 6264.66 | 5245.78 | 1794.88
| 11322 | 89.97 | 357.92 | 6264.82 | 5339.71 | 1791.35
| 11416 | 89.97 | 358 | 6264.86 | 5433.65 | 1788.01
| 11511 | 90.23 | 359.06 | 6264.7 | 5528.62 | 1785.57
| 11605 | 89.84 | 358.53 | 6264.64 | 5622.6 | 1783.59
| 11699 | 90.32 | 358.97 | 6264.51 | 5716.58 | 1781.54
| 11794 | 90.15 | 359.02 | 6264.12 | 5811.56 | 1779.88
| 11888 | 89.93 | 2.63 | 6264.05 | 5905.54 | 1781.23
| 11983 | 89.97 | 1.71 | 6264.14 | 6000.47 | 1784.83
| 12077 | 90.01 | 2.28 | 6264.15 | 6094.41 | 1788.1
| 12172 | 89.88 | 1.66 | 6264.25 | 6189.35 | 1791.37
| 12265 | 90.37 | 3.34 | 6264.04 | 6282.26 | 1795.42
| 12360 | 90.01 | 2.94 | 6263.73 | 6377.12 | 1800.63
| 12454 | 90.15 | 2.85 | 6263.6 | 6471 | 1805.37
| 12549 | 89.88 | 2.54 | 6263.57 | 6565.89 | 1809.84
| 12643 | 89.97 | 2.15 | 6263.69 | 6659.81 | 1813.69
| 12737 | 90.28 | 2.32 | 6263.49 | 6753.74 | 1817.35
| 12831 | 90.23 | 1.93 | 6263.07 | 6847.67 | 1820.84
| 12926 | 89.88 | 1.31 | 6262.98 | 6942.64 | 1823.52
| 13020 | 89.93 | 1.53 | 6263.14 | 7036.61 | 1825.85
| 13113 | 89.75 | 1.79 | 6263.4 | 7129.57 | 1828.55
| 13207 | 89.75 | 1.53 | 6263.81 | 7223.53 | 1831.27
| 13301 | 89.93 | 1.49 | 6264.07 | 7317.49 | 1833.75
| 13396 | 89.7 | 1.31 | 6264.37 | 7412.47 | 1836.07
| 13490 | 89.93 | 1.62 | 6264.68 | 7506.43 | 1838.47
| 13583 | 89.88 | 1.97 | 6264.83 | 7599.39 | 1841.38
| 13677 | 90.5 | 1.18 | 6264.52 | 7693.35 | 1843.97
| 13771 | 90.63 | 1.75 | 6263.59 | 7787.31 | 1846.37
| 13866 | 90.5 | 0.43 | 6262.66 | 7882.29 | 1848.18
| 13960 | 90.5 | 359.94 | 6261.84 | 7976.29 | 1848.48
| 14054 | 90.41 | 359.55 | 6261.09 | 8070.28 | 1848.06
| 14149 | 90.41 | 358.84 | 6260.41 | 8165.27 | 1846.73
| 14243 | 90.54 | 357.96 | 6259.63 | 8259.23 | 1844.1
| 14338 | 90.59 | 357.74 | 6258.69 | 8354.16 | 1840.54
| 14432 | 90.1 | 358.36 | 6258.13 | 8448.1 | 1837.34
| 14525 | 90.15 | 358.27 | 6257.93 | 8541.06 | 1834.61
| 14620 | 90.1 | 359.15 | 6257.72 | 8636.04 | 1832.47
| 14714 | 89.97 | 359.11 | 6257.66 | 8730.02 | 1831.04
| 14808 | 90.06 | 359.37 | 6257.64 | 8824.02 | 1829.79
| 14903 | 90.01 | 0.52 | 6257.58 | 8919.01 | 1829.7
| 14997 | 90.15 | 1.18 | 6257.45 | 9013 | 1831.1
| 15091 | 89.88 | 1.04 | 6257.42 | 9106.99 | 1832.92
| 15185 | 90.06 | 1.26 | 6257.47 | 9200.97 | 1834.81
| 15279 | 90.06 | 1.31 | 6257.37 | 9294.94 | 1836.91
| 15374 | 89.97 | 1.22 | 6257.35 | 9389.92 | 1839.01
| 15468 | 89.57 | 0.21 | 6257.73 | 9483.91 | 1840.18
| 15562 | 89.57 | 0.6 | 6258.43 | 9577.91 | 1840.85
| 15656 | 89.44 | 0.87 | 6259.24 | 9671.89 | 1842.05
| 15750 | 89.48 | 359.9 | 6260.13 | 9765.89 | 1842.69
| 15843 | 89.48 | 359.24 | 6260.97 | 9858.88 | 1841.99
| 15937 | 89.7 | 359.99 | 6261.65 | 9952.87 | 1841.36
| 16031 | 89.48 | 1 | 6262.32 | 10046.87 | 1842.17
| 16125 | 89.62 | 2.76 | 6263.06 | 10140.81 | 1845.25
| 16219 | 89.75 | 4.17 | 6263.57 | 10234.63 | 1850.93
| 16313 | 89.7 | 4.75 | 6264.02 | 10328.35 | 1858.24
| 16407 | 89.79 | 5.45 | 6264.44 | 10421.97 | 1866.6
| 16502 | 89.62 | 6.38 | 6264.93 | 10516.47 | 1876.39
| 16596 | 90.19 | 5.67 | 6265.09 | 10609.95 | 1886.25
| 16689 | 90.1 | 5.36 | 6264.85 | 10702.51 | 1895.19
| 16783 | 90.06 | 4.79 | 6264.72 | 10796.15 | 1903.51
| 16876 | 90.19 | 3.82 | 6264.52 | 10888.88 | 1910.49
| 16970 | 90.37 | 3.86 | 6264.06 | 10982.67 | 1916.78
| 17064 | 90.15 | 2.54 | 6263.63 | 11076.52 | 1922.03
| 17158 | 88.69 | 0.25 | 6264.58 | 11170.48 | 1924.32
| 17253 | 88.78 | 0.34 | 6266.68 | 11265.45 | 1924.81
| 17348 | 88.73 | 0.34 | 6268.75 | 11360.43 | 1925.37
| 17442 | 89.26 | 0.25 | 6270.39 | 11454.41 | 1925.86
| 17536 | 89.48 | 0.52 | 6271.43 | 11548.41 | 1926.49
| 17630 | 89.26 | 0.25 | 6272.46 | 11642.4 | 1927.12
| 17724 | 89.62 | 0.21 | 6273.38 | 11736.39 | 1927.5
| 17819 | 89.66 | 359.85 | 6273.98 | 11831.39 | 1927.55
| 17913 | 89.79 | 359.72 | 6274.43 | 11925.39 | 1927.19
| 18007 | 89.84 | 0.12 | 6274.73 | 12019.39 | 1927.06
| 18101 | 90.28 | 0.16 | 6274.63 | 12113.39 | 1927.29
| 18195 | 90.28 | 0.03 | 6274.17 | 12207.39 | 1927.45
| 18290 | 90.19 | 0.25 | 6273.78 | 12302.39 | 1927.68
| 18383 | 90.23 | 359.9 | 6273.44 | 12395.38 | 1927.8
| 18477 | 90.37 | 0.07 | 6272.95 | 12489.38 | 1927.78
| 18571 | 90.28 | 0.03 | 6272.42 | 12583.38 | 1927.86
| 18665 | 90.32 | 359.94 | 6271.93 | 12677.38 | 1927.83
| 18759 | 90.77 | 0.25 | 6271.03 | 12771.38 | 1927.99
| 18853 | 90.46 | 359.68 | 6270.02 | 12865.37 | 1927.93
| 18947 | 90.46 | 0.47 | 6269.27 | 12959.37 | 1928.06
| 19041 | 90.72 | 1.26 | 6268.3 | 13053.35 | 1929.47
| 19135 | 90.46 | 2.59 | 6267.33 | 13147.29 | 1932.63
| 19228 | 90.37 | 2.32 | 6266.66 | 13240.2 | 1936.62
| 19323 | 90.28 | 2.37 | 6266.12 | 13335.12 | 1940.5
| 19417 | 90.54 | 1.93 | 6265.45 | 13429.05 | 1944.03
| 19511 | 90.37 | 2.15 | 6264.7 | 13522.99 | 1947.37
| 19605 | 90.46 | 2.32 | 6264.02 | 13616.91 | 1951.04
| 19699 | 90.41 | 3.42 | 6263.31 | 13710.79 | 1955.75
| 19793 | 90.59 | 3.34 | 6262.49 | 13804.63 | 1961.29
| 19887 | 90.5 | 3.2 | 6261.59 | 13898.47 | 1966.65
| 19981 | 90.37 | 3.34 | 6260.88 | 13992.31 | 1972.01
| 20076 | 90.63 | 3.47 | 6260.05 | 14087.14 | 1977.65
| 20170 | 90.72 | 3.56 | 6258.94 | 14180.96 | 1983.42
| 20264 | 90.81 | 2.94 | 6257.69 | 14274.8 | 1988.75
| 20358 | 90.28 | 2.37 | 6256.79 | 14368.69 | 1993.1
| 20453 | 90.54 | 2.01 | 6256.11 | 14463.62 | 1996.73
| 20547 | 90.41 | 1.79 | 6255.33 | 14557.56 | 1999.85
| 20641 | 90.32 | 1.53 | 6254.73 | 14651.52 | 2002.57
| 20736 | 89.84 | 1.18 | 6254.6 | 14746.5 | 2004.82
| 20830 | 89.75 | 1.13 | 6254.94 | 14840.48 | 2006.71
| 20924 | 89.93 | 0.47 | 6255.2 | 14934.47 | 2008.02
| 21019 | 89.97 | 0.34 | 6255.28 | 15029.46 | 2008.69
| 21113 | 89.75 | 359.99 | 6255.51 | 15123.46 | 2008.97
| 21207 | 90.15 | 359.9 | 6255.6 | 15217.46 | 2008.87
| 21302 | 90.37 | 0.43 | 6255.16 | 15312.46 | 2009.15
| 21396 | 90.46 | 1 | 6254.48 | 15406.45 | 2010.32
| 21488 | 90.68 | 0.56 | 6253.57 | 15498.44 | 2011.57
| 21582 | 90.19 | 359.68 | 6252.85 | 15592.43 | 2011.77
| 21676 | 90.68 | 359.94 | 6252.14 | 15686.43 | 2011.46
| 21771 | 90.54 | 0.56 | 6251.13 | 15781.42 | 2011.87
| 21864 | 90.68 | 0.6 | 6250.14 | 15874.41 | 2012.81
| 21958 | 90.68 | 0.78 | 6249.02 | 15968.4 | 2013.95
| 22053 | 90.72 | 1.18 | 6247.86 | 16063.38 | 2015.57
| 22134 | 90.46 | 0.82 | 6247.03 | 16144.36 | 2016.98
| 22171 | 90.46 | 0.82 | 6246.73 | 16181.36 | 2017.51

## Lookup (hidden)
North Reference | RetunValue | Grid Type | ReturnValue | Deviation Indicator | ReturnValue
| 2 |  | 0 |  | 1
True |  | SPCS-Colorado Central-NAD27 |  | Directional
Grid |  | SPCS-Colorado Central-NAD83 |  | High Angle
|  | SPCS-Colorado North-NAD27 |  | Horizontal
SPCS-Colorado North-NAD83
SPCS-Colorado South-NAD27
SPCS-Colorado South-NAD83
UTM-Zone 12 NAD27
UTM-Zone 12 NAD83
UTM-Zone 13 NAD27
UTM-Zone 13 NAD83