## Data
Header Information | measured depth (ft) | inclination (°) | azimuth (°) | true vertical depth (ft) | northing +N/-S (ft) | easting +E/-W (ft)
Operator Name | 0 | 0 | 0 | 0 | 0 | 0
PDC ENERGY INC | 162 | 0.09 | 81.28 | 162 | 0.02 | 0.13
Operator Number | 254 | 0.18 | 166 | 254 | -0.11 | 0.23
69175 | 375 | 0.35 | 125.93 | 375 | -0.51 | 0.58
Well Name and Number | 465 | 0.26 | 90.24 | 465 | -0.67 | 1
Pharaoh 1N | 554 | 0.18 | 155.28 | 554 | -0.8 | 1.26
API Number (if available) | 643 | 0.09 | 15.71 | 643 | -0.86 | 1.34
05-123-48835 | 733 | 0.26 | 244.93 | 733 | -0.88 | 1.18
Location: QQ SEC TWP RGE | 822 | 0.35 | 249.5 | 822 | -1.06 | 0.74
Sec.36-T5N-R64W | 912 | 0.53 | 245.4 | 911.99 | -1.33 | 0.1
Citing Type: Planned or Actual | 1002 | 0.44 | 256.88 | 1001.99 | -1.58 | -0.61
Actual | 1091 | 0.26 | 165.65 | 1090.99 | -1.85 | -0.9
Deviation Indicator | 1181 | 0.35 | 165.3 | 1180.99 | -2.32 | -0.77
Horizontal | 1270 | 0.26 | 219.44 | 1269.99 | -2.74 | -0.83
North Reference | 1359 | 0.09 | 115.91 | 1358.99 | -2.92 | -0.9
True | 1449 | 0.97 | 66.86 | 1448.98 | -2.66 | -0.14
Grid Type | 1538 | 2.9 | 89.5 | 1537.93 | -2.34 | 2.81
#VALUE! | 1626 | 3.69 | 97.1 | 1625.78 | -2.67 | 7.85
| 1791 | 5.14 | 103.62 | 1790.29 | -5.07 | 20.3
| 1881 | 8.36 | 108.66 | 1879.65 | -8.11 | 30.42
| 1970 | 9.01 | 106.51 | 1967.63 | -12.16 | 43.23
| 2060 | 13.1 | 112.17 | 2055.95 | -18.02 | 59.44
| 2149 | 14.13 | 112.93 | 2142.44 | -26.05 | 78.78
| 2239 | 12.64 | 110.22 | 2230 | -33.74 | 98.14
| 2329 | 12.98 | 111.52 | 2317.76 | -40.85 | 116.79
| 2418 | 12.41 | 112.84 | 2404.58 | -48.23 | 134.9
| 2508 | 11.77 | 108.85 | 2492.59 | -54.95 | 152.5
| 2598 | 12.68 | 113.22 | 2580.55 | -61.81 | 170.26
| 2688 | 13.27 | 112.36 | 2668.25 | -69.63 | 188.89
| 2778 | 11.57 | 109.34 | 2756.14 | -76.55 | 206.96
| 2867 | 11.92 | 108.84 | 2843.28 | -82.47 | 224.09
| 2956 | 12.27 | 107.94 | 2930.3 | -88.36 | 241.78
| 3047 | 11.75 | 109.37 | 3019.31 | -94.41 | 259.72
| 3137 | 12.94 | 111 | 3107.23 | -101.06 | 277.78
| 3227 | 11.75 | 108.8 | 3195.14 | -107.62 | 295.86
| 3317 | 12.14 | 111.56 | 3283.2 | -114.05 | 313.34
| 3406 | 12.75 | 115.47 | 3370.11 | -121.72 | 330.91
| 3495 | 12.89 | 116.66 | 3456.89 | -130.39 | 348.64
| 3585 | 12.64 | 117.44 | 3544.66 | -139.44 | 366.36
| 3674 | 12.28 | 118.81 | 3631.57 | -148.48 | 383.29
| 3763 | 12.49 | 118.06 | 3718.5 | -157.57 | 400.08
| 3853 | 11.21 | 117.54 | 3806.58 | -166.2 | 416.42
| 3943 | 7.32 | 130.94 | 3895.4 | -174 | 428.52
| 4032 | 3.89 | 137.56 | 3983.96 | -179.95 | 434.84
| 4122 | 0.11 | 330.23 | 4073.89 | -182.13 | 436.86
| 4211 | 0.06 | 69.76 | 4162.89 | -182.04 | 436.86
| 4301 | 0.05 | 13.29 | 4252.89 | -181.98 | 436.91
| 4391 | 0.08 | 290.25 | 4342.89 | -181.92 | 436.86
| 4480 | 0.16 | 40.63 | 4431.89 | -181.81 | 436.88
| 4570 | 0.01 | 299.2 | 4521.89 | -181.71 | 436.96
| 4660 | 0.1 | 346.31 | 4611.89 | -181.63 | 436.93
| 4749 | 0.1 | 280.79 | 4700.89 | -181.54 | 436.84
| 4839 | 0.14 | 224.5 | 4790.89 | -181.6 | 436.68
| 4929 | 0.09 | 211.5 | 4880.89 | -181.74 | 436.57
| 5018 | 0.03 | 134.14 | 4969.89 | -181.81 | 436.55
| 5108 | 0.06 | 292.7 | 5059.89 | -181.81 | 436.52
| 5197 | 0.14 | 90.62 | 5148.89 | -181.8 | 436.59
| 5287 | 0.13 | 149.17 | 5238.89 | -181.88 | 436.75
| 5377 | 0.07 | 5.41 | 5328.89 | -181.92 | 436.81
| 5467 | 0.04 | 33.88 | 5418.89 | -181.84 | 436.83
| 5557 | 0.13 | 55.22 | 5508.89 | -181.75 | 436.93
| 5646 | 0.18 | 53.66 | 5597.89 | -181.61 | 437.13
| 5735 | 0.19 | 26.64 | 5686.89 | -181.4 | 437.31
| 5825 | 0.11 | 351.04 | 5776.89 | -181.18 | 437.36
| 5915 | 0.28 | 47.4 | 5866.89 | -180.94 | 437.51
| 6005 | 9.17 | 283.74 | 5956.51 | -179.09 | 430.69
| 6095 | 14.21 | 273.94 | 6044.62 | -176.62 | 412.69
| 6185 | 22.57 | 267.51 | 6129.96 | -176.62 | 384.36
| 6274 | 28.42 | 264.56 | 6210.26 | -179.37 | 346.18
| 6364 | 35.8 | 260.88 | 6286.45 | -185.58 | 298.8
| 6454 | 43.09 | 261.83 | 6355.9 | -194.13 | 242.3
| 6544 | 48.58 | 262.67 | 6418.59 | -202.81 | 178.35
| 6634 | 57.23 | 267.45 | 6472.84 | -208.81 | 106.92
| 6723 | 62.38 | 272.05 | 6517.6 | -209.07 | 30.06
| 6813 | 68.74 | 277.03 | 6554.84 | -202.5 | -51.54
| 6902 | 78.74 | 277.13 | 6579.73 | -191.98 | -136.22
| 6992 | 89.61 | 277.39 | 6588.85 | -180.68 | -224.9
| 7082 | 86.6 | 274.28 | 6591.82 | -171.54 | -314.37
| 7171 | 85.43 | 268.9 | 6598.01 | -169.07 | -403.08
| 7261 | 87.45 | 268.01 | 6603.6 | -171.49 | -492.87
| 7350 | 90.13 | 268.86 | 6605.48 | -173.92 | -581.81
| 7440 | 91.32 | 271.29 | 6604.34 | -173.81 | -671.79
| 7530 | 91.3 | 270.17 | 6602.28 | -172.66 | -761.76
| 7619 | 90.37 | 268.18 | 6600.99 | -173.94 | -850.74
| 7709 | 91.29 | 271.68 | 6599.68 | -174.05 | -940.71
| 7799 | 88.86 | 267.74 | 6599.56 | -174.51 | -1030.69
| 7888 | 89.12 | 267.56 | 6601.13 | -178.16 | -1119.6
| 7977 | 89.5 | 268.79 | 6602.2 | -180.99 | -1208.54
| 8067 | 89.2 | 269.78 | 6603.23 | -182.11 | -1298.53
| 8157 | 89.33 | 268.15 | 6604.38 | -183.74 | -1388.51
| 8246 | 88.72 | 268.71 | 6605.89 | -186.18 | -1477.46
| 8336 | 89.17 | 267.57 | 6607.55 | -189.1 | -1567.39
| 8426 | 88.86 | 268.84 | 6609.1 | -191.92 | -1657.33
| 8516 | 89.01 | 268.55 | 6610.77 | -193.96 | -1747.3
| 8606 | 89.83 | 269.75 | 6611.68 | -195.3 | -1837.28
| 8696 | 90.06 | 271.19 | 6611.77 | -194.56 | -1927.27
| 8785 | 90.03 | 271.13 | 6611.7 | -192.76 | -2016.25
| 8875 | 90.03 | 271.02 | 6611.65 | -191.07 | -2106.24
| 8964 | 89.96 | 272.35 | 6611.66 | -188.45 | -2195.2
| 9054 | 90.63 | 271.74 | 6611.2 | -185.24 | -2285.14
| 9144 | 89.86 | 269.84 | 6610.81 | -184 | -2375.12
| 9234 | 89.75 | 270.3 | 6611.12 | -183.89 | -2465.12
| 9323 | 89.88 | 271.27 | 6611.41 | -182.67 | -2554.11
| 9413 | 89.88 | 270.14 | 6611.59 | -181.57 | -2644.11
| 9503 | 90.51 | 272.51 | 6611.29 | -179.48 | -2734.07
| 9592 | 89.71 | 269.11 | 6611.12 | -178.23 | -2823.05
| 9682 | 89.01 | 268.74 | 6612.12 | -179.91 | -2913.03
| 9772 | 89.13 | 268.99 | 6613.58 | -181.7 | -3003
| 9861 | 89.63 | 270.62 | 6614.55 | -182 | -3091.99
| 9951 | 89.86 | 269.94 | 6614.95 | -181.56 | -3181.99
| 10041 | 90.49 | 272.3 | 6614.67 | -179.8 | -3271.96
| 10130 | 90.21 | 272.12 | 6614.13 | -176.37 | -3360.9
| 10219 | 89.51 | 269.7 | 6614.35 | -174.96 | -3449.88
| 10309 | 89.28 | 269.23 | 6615.3 | -175.8 | -3539.87
| 10399 | 93.14 | 274.65 | 6613.39 | -172.75 | -3629.75
| 10489 | 89.9 | 269.43 | 6611.01 | -169.56 | -3719.61
| 10578 | 89.62 | 269.46 | 6611.38 | -170.42 | -3808.61
| 10668 | 89.69 | 268.64 | 6611.92 | -171.91 | -3898.59
| 10757 | 89.82 | 269.7 | 6612.3 | -173.2 | -3987.58
| 10847 | 90.48 | 272.63 | 6612.07 | -171.37 | -4077.55
| 10937 | 88.85 | 266 | 6612.59 | -172.45 | -4167.49
| 11027 | 89.08 | 265.32 | 6614.22 | -179.26 | -4257.22
| 11117 | 90.39 | 267.45 | 6614.63 | -184.93 | -4347.03
| 11206 | 91.02 | 270.24 | 6613.54 | -186.72 | -4436
| 11296 | 91.23 | 270.39 | 6611.77 | -186.23 | -4525.98
| 11386 | 91.11 | 270.17 | 6609.93 | -185.79 | -4615.96
| 11476 | 90.72 | 269.44 | 6608.5 | -186.09 | -4705.95
| 11566 | 90.93 | 269.26 | 6607.2 | -187.12 | -4795.93
| 11655 | 89.53 | 269.27 | 6606.84 | -188.26 | -4884.92
| 11745 | 90.11 | 270.46 | 6607.13 | -188.47 | -4974.92
| 11834 | 89.49 | 269.88 | 6607.44 | -188.21 | -5063.92
| 11924 | 89.54 | 268.77 | 6608.2 | -189.27 | -5153.91
| 12013 | 90.1 | 270.46 | 6608.48 | -189.86 | -5242.9
| 12102 | 89.94 | 269.88 | 6608.45 | -189.6 | -5331.9
| 12191 | 89.53 | 270.16 | 6608.86 | -189.57 | -5420.9
| 12282 | 90.03 | 269.48 | 6609.21 | -189.85 | -5511.9
| 12370 | 90.06 | 270.11 | 6609.14 | -190.17 | -5599.89
| 12461 | 89.66 | 269.9 | 6609.36 | -190.16 | -5690.89
| 12550 | 90 | 270.15 | 6609.63 | -190.12 | -5779.89
| 12639 | 89.85 | 269.48 | 6609.74 | -190.41 | -5868.89
| 12729 | 89.94 | 270.59 | 6609.91 | -190.35 | -5958.89
| 12819 | 90.05 | 270.53 | 6609.92 | -189.48 | -6048.89
| 12908 | 89.75 | 269.21 | 6610.07 | -189.68 | -6137.88
| 12998 | 89.64 | 269.94 | 6610.55 | -190.34 | -6227.88
| 13087 | 88.99 | 268.68 | 6611.61 | -191.42 | -6316.86
| 13177 | 89.33 | 268.27 | 6612.93 | -193.81 | -6406.82
| 13266 | 89.42 | 269.51 | 6613.9 | -195.54 | -6495.8
| 13356 | 89.52 | 270.41 | 6614.74 | -195.6 | -6585.79
| 13446 | 89.25 | 269.36 | 6615.7 | -195.78 | -6675.79
| 13536 | 89.51 | 269.2 | 6616.68 | -196.91 | -6765.77
| 13625 | 90.03 | 269.21 | 6617.03 | -198.14 | -6854.77
| 13715 | 89.92 | 269.5 | 6617.07 | -199.16 | -6944.76
| 13804 | 89.7 | 269.28 | 6617.37 | -200.1 | -7033.75
| 13894 | 89.76 | 269.59 | 6617.79 | -200.99 | -7123.75
| 13984 | 89.63 | 268.64 | 6618.27 | -202.38 | -7213.74
| 14074 | 90.2 | 269.66 | 6618.4 | -203.72 | -7303.72
| 14163 | 90.15 | 269.38 | 6618.13 | -204.46 | -7392.72
| 14253 | 90.14 | 270.06 | 6617.91 | -204.9 | -7482.72
| 14342 | 90.11 | 268.63 | 6617.71 | -205.92 | -7571.71
| 14432 | 89.61 | 268.35 | 6617.93 | -208.29 | -7661.68
| 14521 | 89.82 | 269.58 | 6618.37 | -209.9 | -7750.66
| 14612 | 90.22 | 270.28 | 6618.34 | -210.01 | -7841.66
| 14701 | 90.51 | 270.7 | 6617.77 | -209.25 | -7930.65
| 14791 | 90.2 | 269.92 | 6617.22 | -208.76 | -8020.65
| 14881 | 90.34 | 269.39 | 6616.79 | -209.3 | -8110.65
| 14971 | 90.27 | 268.92 | 6616.31 | -210.63 | -8200.64
| 15061 | 90.42 | 270.77 | 6615.77 | -210.88 | -8290.63
| 15150 | 90.11 | 270.16 | 6615.36 | -210.15 | -8379.63
| 15240 | 90.36 | 270.54 | 6614.99 | -209.6 | -8469.62
| 15330 | 90.2 | 269.9 | 6614.55 | -209.26 | -8559.62
| 15420 | 90 | 269.36 | 6614.39 | -209.84 | -8649.62
| 15510 | 90.37 | 270.06 | 6614.1 | -210.29 | -8739.62
| 15600 | 90.15 | 269.01 | 6613.7 | -211.02 | -8829.61
| 15690 | 90.02 | 268.45 | 6613.56 | -213.02 | -8919.59
| 15780 | 89.64 | 268.63 | 6613.83 | -215.31 | -9009.56
| 15870 | 90.08 | 269.11 | 6614.05 | -217.09 | -9099.54
| 15960 | 90 | 269.96 | 6613.99 | -217.82 | -9189.54
| 16049 | 89.81 | 269.88 | 6614.13 | -217.94 | -9278.54
| 16138 | 89.75 | 268.8 | 6614.48 | -218.97 | -9367.53
| 16227 | 89.48 | 268.23 | 6615.07 | -221.27 | -9456.5
| 16317 | 89.67 | 268.93 | 6615.74 | -223.5 | -9546.47
| 16407 | 89.92 | 269.28 | 6616.06 | -224.91 | -9636.45
| 16496 | 89.74 | 271.44 | 6616.33 | -224.35 | -9725.45
| 16585 | 89.66 | 270.55 | 6616.79 | -222.81 | -9814.43
| 16675 | 90.5 | 273.35 | 6616.67 | -219.74 | -9904.37
| 16729 | 90.17 | 271.87 | 6616.35 | -217.28 | -9958.31
| 16751 | 90.17 | 271.87 | 6616.29 | -216.57 | -9980.3

## Lookup (hidden)
North Reference | RetunValue | Grid Type | ReturnValue | Deviation Indicator | ReturnValue
| 2 |  | 0 |  | 4
True |  | SPCS-Colorado Central-NAD27 |  | Directional
Grid |  | SPCS-Colorado Central-NAD83 |  | High Angle
|  | SPCS-Colorado North-NAD27 |  | Horizontal
SPCS-Colorado North-NAD83
SPCS-Colorado South-NAD27
SPCS-Colorado South-NAD83
UTM-Zone 12 NAD27
UTM-Zone 12 NAD83
UTM-Zone 13 NAD27
UTM-Zone 13 NAD83