## Data
Header Information | measured depth (ft) | inclination (°) | azimuth (°) | true vertical depth (ft) | northing +N/-S (ft) | easting +E/-W (ft) | Remarks
Operator Name | 0 | 0 | 0 | 0 | 0 | 0
TEP Rocky Mountain, LLC | 207 | 2.68 | 180.07 | 206.92 | -4.84 | -0.01
Operator Number | 301 | 5.54 | 163.55 | 300.68 | -11.39 | 1.28
96850 | 394 | 8.31 | 158.54 | 392.99 | -21.95 | 5.01
Well Name and Number | 488 | 11.03 | 156.78 | 485.65 | -36.54 | 11.04
Federal RG 543-18-297 | 582 | 12.88 | 155.64 | 577.6 | -54.35 | 18.91
API Number (if available) | 675 | 15.34 | 155.2 | 667.79 | -74.96 | 28.34
05-103-12465-01 | 768 | 18.9 | 155.99 | 756.65 | -99.9 | 39.64
Location: QQ SEC TWP RGE | 862 | 21.53 | 155.64 | 844.86 | -129.52 | 52.95
NWNE Sec 18 T2S R97W | 956 | 23.82 | 153.09 | 931.59 | -162.17 | 68.65
Citing Type: Planned or Actual | 1049 | 27.82 | 152.12 | 1015.29 | -198.11 | 87.31
Planned | 1143 | 26.06 | 152.91 | 1099.08 | -235.88 | 106.97
Deviation Indicator | 1238 | 24.92 | 151.59 | 1184.83 | -272.07 | 126
Directional | 1332 | 27.03 | 148.43 | 1269.34 | -307.69 | 146.6
North Reference | 1426 | 27.2 | 147.99 | 1353.01 | -344.11 | 169.18
True | 1520 | 23.29 | 147.46 | 1438.01 | -378 | 190.57
Grid Type | 1615 | 24.13 | 147.38 | 1524.99 | -410.19 | 211.14
#VALUE! | 1709 | 24.17 | 147.29 | 1610.77 | -442.57 | 231.89
| 1803 | 21.05 | 147.2 | 1697.53 | -472.96 | 251.44
| 1897 | 19.69 | 147.38 | 1785.65 | -500.49 | 269.12
| 1991 | 19.02 | 152.38 | 1874.34 | -527.4 | 284.76
| 2085 | 18.11 | 160.91 | 1963.47 | -554.78 | 296.65
| 2177 | 16.74 | 168.21 | 2051.26 | -581.27 | 304.03
| 2268 | 15.91 | 171.81 | 2138.59 | -606.44 | 308.49
| 2358 | 15.47 | 175.94 | 2225.24 | -630.63 | 311.09
| 2449 | 13.89 | 178.14 | 2313.26 | -653.65 | 312.31
| 2539 | 11.87 | 179.37 | 2401 | -673.71 | 312.76
| 2630 | 11.03 | 179.19 | 2490.18 | -691.77 | 312.98
| 2720 | 10.77 | 176.82 | 2578.56 | -708.77 | 313.57
| 2810 | 10.2 | 175.33 | 2667.06 | -725.11 | 314.69
| 2899 | 9.32 | 173.13 | 2754.77 | -740.12 | 316.19
| 2992 | 10.15 | 171.11 | 2846.43 | -755.69 | 318.36
| 3083 | 12.61 | 170.84 | 2935.63 | -773.43 | 321.18
| 3173 | 14.02 | 169.79 | 3023.21 | -793.85 | 324.68
| 3263 | 12.57 | 168.73 | 3110.8 | -814.19 | 328.52
| 3295 | 11.95 | 168.38 | 3142.07 | -820.85 | 329.87
| 3438 | 12.04 | 174.97 | 3281.95 | -850.21 | 334.16
| 3528 | 15.73 | 171.81 | 3369.31 | -871.64 | 336.72
| 3618 | 17.45 | 159.86 | 3455.58 | -896.4 | 343.11
| 3709 | 18.68 | 153.18 | 3542.11 | -922.22 | 354.38
| 3800 | 20.3 | 153.53 | 3627.89 | -949.35 | 368
| 3890 | 21.97 | 155.64 | 3711.83 | -978.67 | 381.9
| 3980 | 24.48 | 151.16 | 3794.54 | -1010.35 | 397.84
| 4071 | 25.75 | 149.66 | 3876.94 | -1043.92 | 416.92
| 4162 | 25.66 | 153.7 | 3958.94 | -1078.65 | 435.64
| 4253 | 27.47 | 154.14 | 4040.33 | -1115.2 | 453.53
| 4342 | 31.42 | 155.9 | 4117.82 | -1154.87 | 471.96
| 4432 | 32.74 | 152.21 | 4194.08 | -1197.82 | 492.89
| 4522 | 32.83 | 150.63 | 4269.74 | -1240.61 | 516.2
| 4612 | 33.97 | 150.54 | 4344.88 | -1283.76 | 540.53
| 4703 | 34.98 | 147.46 | 4419.9 | -1327.9 | 567.07
| 4793 | 34.15 | 151.42 | 4494.02 | -1371.83 | 593.03
| 4883 | 32.43 | 150.63 | 4569.25 | -1415.05 | 616.96
| 4973 | 33.93 | 152.12 | 4644.58 | -1458.29 | 640.54
| 5063 | 32.17 | 152.12 | 4720.01 | -1501.67 | 663.49
| 5152 | 35.46 | 151.33 | 4793.95 | -1545.28 | 686.96
| 5243 | 34.19 | 151.51 | 4868.65 | -1590.91 | 711.82
| 5335 | 34.19 | 152.83 | 4944.75 | -1636.63 | 735.96
| 5424 | 30.94 | 152.03 | 5019.75 | -1679.09 | 758.11
| 5515 | 33.88 | 151.42 | 5096.56 | -1722.04 | 781.22
| 5605 | 34.67 | 153.44 | 5170.94 | -1766.96 | 804.67
| 5695 | 34.67 | 154.14 | 5244.96 | -1812.9 | 827.28
| 5785 | 33.66 | 154.14 | 5319.42 | -1858.38 | 849.33
| 5876 | 35.16 | 154.06 | 5394.5 | -1904.63 | 871.79
| 5967 | 32.56 | 153.53 | 5470.06 | -1950.12 | 894.17
| 6057 | 32.08 | 152.39 | 5546.12 | -1992.98 | 916.04
| 6147 | 32.7 | 150.45 | 5622.12 | -2035.31 | 939.11
| 6239 | 31.68 | 147.46 | 5699.98 | -2077.3 | 964.36
| 6328 | 30.89 | 147.73 | 5776.04 | -2116.32 | 989.13
| 6420 | 32.43 | 145.79 | 5854.34 | -2156.69 | 1015.61
| 6510 | 34.28 | 147.64 | 5929.52 | -2198.06 | 1042.75
| 6600 | 34.58 | 149.49 | 6003.75 | -2241.48 | 1069.28
| 6690 | 35.38 | 151.33 | 6077.5 | -2286.34 | 1094.75
| 6780 | 33.84 | 150.19 | 6151.57 | -2330.95 | 1119.71
| 6871 | 32.17 | 150.63 | 6227.88 | -2374.05 | 1144.19
| 6961 | 32.74 | 150.72 | 6303.82 | -2416.16 | 1167.84
| 7052 | 31.16 | 149.57 | 6381.04 | -2457.92 | 1191.8
| 7145 | 30.67 | 149.84 | 6460.82 | -2499.18 | 1215.9
| 7236 | 28.48 | 149.84 | 6539.96 | -2538.01 | 1238.47
| 7327 | 27.16 | 150.8 | 6620.44 | -2574.9 | 1259.5
| 7417 | 26.19 | 150.28 | 6700.86 | -2610.08 | 1279.37
| 7508 | 24.92 | 149.4 | 6782.96 | -2644.03 | 1299.09
| 7599 | 22.98 | 153.53 | 6866.13 | -2676.43 | 1316.77
| 7689 | 22.41 | 153.26 | 6949.16 | -2707.48 | 1332.32
| 7780 | 21.36 | 148.6 | 7033.61 | -2737.12 | 1348.76
| 7871 | 18.19 | 148.87 | 7119.23 | -2763.43 | 1364.74
| 7961 | 18.46 | 147.2 | 7204.66 | -2787.43 | 1379.72
| 7966 | 18.461 | 147.674 | 7209.41 | -2788.77 | 1380.57
| 7971 | 18.41 | 148.12 | 7214.15 | -2790.11 | 1381.41
| 7976 | 18.314 | 148.486 | 7218.9 | -2791.45 | 1382.24
| 7981 | 18.184 | 148.726 | 7223.64 | -2792.78 | 1383.06
| 7986 | 18.034 | 148.726 | 7228.4 | -2794.11 | 1383.86
| 8000 | 17.99 | 150.222 | 7241.71 | -2797.84 | 1386.06
| 8100 | 18.011 | 160.974 | 7336.84 | -2825.87 | 1398.77
| 8200 | 18.613 | 171.374 | 7431.8 | -2856.27 | 1406.21
| 8264.4 | 19.286 | 177.624 | 7492.72 | -2877.06 | 1408.19
| 8300 | 18.104 | 177.624 | 7526.44 | -2888.46 | 1408.67
| 8400 | 14.786 | 177.624 | 7622.34 | -2916.74 | 1409.84
| 8500 | 11.468 | 177.624 | 7719.71 | -2939.43 | 1410.78
| 8600 | 8.149 | 177.624 | 7818.23 | -2956.45 | 1411.49
| 8700 | 4.831 | 177.624 | 7917.58 | -2967.74 | 1411.96
| 8800 | 1.513 | 177.624 | 8017.41 | -2973.27 | 1412.19
| 8845.59 | 0 | 0 | 8063 | -2973.87 | 1412.21
| 8900 | 0 | 0 | 8117.41 | -2973.87 | 1412.21
| 9000 | 0 | 0 | 8217.41 | -2973.87 | 1412.21
| 9100 | 0 | 0 | 8317.41 | -2973.87 | 1412.21
| 9200 | 0 | 0 | 8417.41 | -2973.87 | 1412.21
| 9300 | 0 | 0 | 8517.41 | -2973.87 | 1412.21
| 9400 | 0 | 0 | 8617.41 | -2973.87 | 1412.21
| 9500 | 0 | 0 | 8717.41 | -2973.87 | 1412.21
| 9600 | 0 | 0 | 8817.41 | -2973.87 | 1412.21
| 9700 | 0 | 0 | 8917.41 | -2973.87 | 1412.21
| 9800 | 0 | 0 | 9017.41 | -2973.87 | 1412.21
| 9900 | 0 | 0 | 9117.41 | -2973.87 | 1412.21
| 10000 | 0 | 0 | 9217.41 | -2973.87 | 1412.21
| 10100 | 0 | 0 | 9317.41 | -2973.87 | 1412.21
| 10200 | 0 | 0 | 9417.41 | -2973.87 | 1412.21
| 10300 | 0 | 0 | 9517.41 | -2973.87 | 1412.21
| 10400 | 0 | 0 | 9617.41 | -2973.87 | 1412.21
| 10500 | 0 | 0 | 9717.41 | -2973.87 | 1412.21
| 10600 | 0 | 0 | 9817.41 | -2973.87 | 1412.21
| 10700 | 0 | 0 | 9917.41 | -2973.87 | 1412.21
| 10800 | 0 | 0 | 10017.41 | -2973.87 | 1412.21
| 10900 | 0 | 0 | 10117.41 | -2973.87 | 1412.21
| 11000 | 0 | 0 | 10217.41 | -2973.87 | 1412.21
| 11100 | 0 | 0 | 10317.41 | -2973.87 | 1412.21
| 11200 | 0 | 0 | 10417.41 | -2973.87 | 1412.21
| 11300 | 0 | 0 | 10517.41 | -2973.87 | 1412.21
| 11400 | 0 | 0 | 10617.41 | -2973.87 | 1412.21
| 11500 | 0 | 0 | 10717.41 | -2973.87 | 1412.21
| 11600 | 0 | 0 | 10817.41 | -2973.87 | 1412.21
| 11700 | 0 | 0 | 10917.41 | -2973.87 | 1412.21
| 11800 | 0 | 0 | 11017.41 | -2973.87 | 1412.21
| 11900 | 0 | 0 | 11117.41 | -2973.87 | 1412.21
| 12000 | 0 | 0 | 11217.41 | -2973.87 | 1412.21
| 12100 | 0 | 0 | 11317.41 | -2973.87 | 1412.21
| 12200 | 0 | 0 | 11417.41 | -2973.87 | 1412.21
| 12300 | 0 | 0 | 11517.41 | -2973.87 | 1412.21
| 12400 | 0 | 0 | 11617.41 | -2973.87 | 1412.21
| 12493.59 | 0 | 0 | 11711 | -2973.87 | 1412.21

## Lookup (hidden)
North Reference | RetunValue | Grid Type | ReturnValue | Deviation Indicator | ReturnValue
| 2 |  | 0 |  | 2
True |  | SPCS-Colorado Central-NAD27 |  | Directional
Grid |  | SPCS-Colorado Central-NAD83 |  | High Angle
|  | SPCS-Colorado North-NAD27 |  | Horizontal
SPCS-Colorado North-NAD83
SPCS-Colorado South-NAD27
SPCS-Colorado South-NAD83
UTM-Zone 12 NAD27
UTM-Zone 12 NAD83
UTM-Zone 13 NAD27
UTM-Zone 13 NAD83