## Data
Header Information | measured depth (ft) | inclination (°) | azimuth (°) | true vertical depth (ft) | northing +N/-S (ft) | easting +E/-W (ft)
Operator Name | 0 | 0 | 0 | 0 | 0 | 0 | 1
TEP Rocky Mountain, LLC | 117 | 0.73 | 262.39 | 117 | -0.1 | -0.74 | 2
Operator Number | 207 | 3.79 | 273.12 | 206.92 | -0.01 | -4.28 | 3
96850 | 298 | 7.31 | 274.09 | 297.48 | 0.56 | -13.06 | 4
Well Name and Number | 387 | 11.34 | 268.46 | 385.28 | 0.73 | -27.46
GM 32-19 | 481 | 15.59 | 263.83 | 476.68 | -0.87 | -49.27 | 5
API Number (if available) | 571 | 18.77 | 265.47 | 562.65 | -3.32 | -75.73 | 6
05-045-24360 | 662 | 21.42 | 270.15 | 648.11 | -4.43 | -106.95 | 7
Location: QQ SEC TWP RGE | 753 | 26.15 | 273.08 | 731.36 | -3.31 | -143.61 | 8
SWNW Sec 20 T6S R96W | 842 | 28.73 | 272.7 | 810.34 | -1.25 | -184.57 | 9
Citing Type: Planned or Actual | 934 | 32.25 | 273.11 | 889.61 | 1.13 | -231.18 | 10
Actual | 976 | 33.92 | 273.62 | 924.8 | 2.47 | -254.07 | 11
Deviation Indicator | 1057 | 36.08 | 273.09 | 991.15 | 5.19 | -300.45 | 12
Directional | 1150 | 38.89 | 273.35 | 1064.94 | 8.37 | -356.95 | 13
North Reference | 1244 | 42.32 | 272.39 | 1136.29 | 11.41 | -418.04 | 14
True | 1338 | 46.23 | 274.23 | 1203.58 | 15.24 | -483.53 | 15
Grid Type | 1432 | 50.19 | 274.23 | 1266.21 | 20.41 | -553.41 | 16
#VALUE! | 1526 | 51.33 | 273.53 | 1325.68 | 25.33 | -626.05 | 17
| 1619 | 50.76 | 271.77 | 1384.15 | 28.68 | -698.28 | 18
| 1713 | 49.53 | 269.93 | 1444.39 | 29.76 | -770.43 | 19
| 1807 | 49.92 | 269.05 | 1505.16 | 29.12 | -842.14 | 20
| 1901 | 51.06 | 270.37 | 1564.96 | 28.76 | -914.66 | 21
| 1995 | 51.24 | 269.31 | 1623.93 | 28.55 | -987.86 | 22
| 2088 | 52.25 | 270.1 | 1681.51 | 28.18 | -1060.89 | 23
| 2182 | 51.64 | 271.07 | 1739.45 | 28.93 | -1134.9 | 24
| 2276 | 50.89 | 270.72 | 1798.27 | 30.08 | -1208.22 | 25
| 2369 | 50.71 | 271.77 | 1857.05 | 31.65 | -1280.27 | 26
| 2463 | 50.76 | 272.65 | 1916.54 | 34.45 | -1352.99 | 27
| 2557 | 49.83 | 271.16 | 1976.6 | 36.86 | -1425.26 | 28
| 2652 | 48.69 | 270.37 | 2038.59 | 37.83 | -1497.23 | 29
| 2746 | 47.42 | 268.87 | 2101.43 | 37.37 | -1567.14 | 30
| 2840 | 46.93 | 271.07 | 2165.33 | 37.33 | -1636.08 | 31
| 2934 | 43.86 | 270.54 | 2231.33 | 38.28 | -1702.99 | 32
| 3029 | 42.8 | 272.39 | 2300.44 | 39.94 | -1768.15 | 33
| 3123 | 41.88 | 273.35 | 2369.92 | 43.1 | -1831.38 | 34
| 3218 | 39.42 | 273.27 | 2441.99 | 46.68 | -1893.16
| 3312 | 37.22 | 272.74 | 2515.73 | 49.74 | -1951.36
| 3406 | 34.06 | 272.04 | 2592.12 | 52.03 | -2006.07
| 3500 | 31.11 | 268.17 | 2671.32 | 52.2 | -2056.67
| 3595 | 30.41 | 270.8 | 2752.96 | 51.75 | -2105.24
| 3689 | 30.19 | 274.67 | 2834.12 | 54 | -2152.59
| 3783 | 29.18 | 273.88 | 2915.79 | 57.48 | -2199.01
| 3877 | 28.52 | 276.17 | 2998.12 | 61.44 | -2244.19
| 3971 | 27.29 | 275.99 | 3081.19 | 66.1 | -2287.93
| 4065 | 26.19 | 275.73 | 3165.14 | 70.42 | -2330
| 4158 | 24.43 | 276.87 | 3249.21 | 74.77 | -2369.52
| 4252 | 22.85 | 278.63 | 3335.32 | 79.84 | -2406.87
| 4347 | 20.7 | 280.03 | 3423.53 | 85.53 | -2441.64
| 4441 | 19.78 | 280.65 | 3511.73 | 91.36 | -2473.63
| 4536 | 17.67 | 280.65 | 3601.7 | 97 | -2503.6
| 4629 | 15.6 | 277.92 | 3690.8 | 101.33 | -2529.86
| 4723 | 13.18 | 274.67 | 3781.85 | 103.95 | -2553.07
| 4818 | 12.04 | 271.86 | 3874.55 | 105.15 | -2573.77
| 4912 | 10.85 | 272.56 | 3966.68 | 105.86 | -2592.4
| 5005 | 9.89 | 272.12 | 4058.16 | 106.55 | -2609.13
| 5099 | 9.27 | 268.08 | 4150.85 | 106.59 | -2624.76
| 5194 | 7.91 | 269.66 | 4244.78 | 106.3 | -2638.95
| 5288 | 6.68 | 271.86 | 4338.02 | 106.44 | -2650.88
| 5382 | 5.72 | 275.81 | 4431.47 | 107.09 | -2661.01
| 5476 | 5.41 | 277.4 | 4525.03 | 108.13 | -2670.06
| 5570 | 3.25 | 290.67 | 4618.76 | 109.65 | -2676.95
| 5664 | 1.45 | 330.04 | 4712.68 | 111.62 | -2680.04
| 5758 | 0.97 | 322.31 | 4806.66 | 113.28 | -2681.12
| 5852 | 0.79 | 314.75 | 4900.65 | 114.36 | -2682.06
| 5945 | 1.14 | 290.84 | 4993.63 | 115.14 | -2683.38
| 6040 | 1.54 | 294.8 | 5088.61 | 116.01 | -2685.43
| 6134 | 1.67 | 297 | 5182.57 | 117.17 | -2687.79
| 6228 | 1.93 | 301.04 | 5276.52 | 118.6 | -2690.37
| 6322 | 0.18 | 143.01 | 5370.51 | 119.3 | -2691.64
| 6416 | 0.44 | 181.16 | 5464.51 | 118.82 | -2691.56
| 6510 | 0.79 | 279.33 | 5558.5 | 118.57 | -2692.2
| 6604 | 0.53 | 322.92 | 5652.5 | 119.02 | -2693.1
| 6698 | 0.79 | 268.61 | 5746.49 | 119.35 | -2694.01
| 6792 | 0.92 | 297.26 | 5840.48 | 119.68 | -2695.33
| 6886 | 1.01 | 286.01 | 5934.47 | 120.26 | -2696.8
| 6980 | 1.76 | 289.53 | 6028.44 | 120.97 | -2698.96
| 7074 | 1.89 | 281.7 | 6122.39 | 121.76 | -2701.83
| 7168 | 1.8 | 288.73 | 6216.34 | 122.55 | -2704.75
| 7262 | 2.46 | 298.23 | 6310.28 | 123.98 | -2707.93
| 7357 | 2.9 | 291.2 | 6405.18 | 125.81 | -2711.96
| 7451 | 2.98 | 284.52 | 6499.05 | 127.29 | -2716.55
| 7545 | 3.74 | 273.75 | 6592.89 | 128.1 | -2721.97
| 7639 | 5.44 | 260.61 | 6686.59 | 127.57 | -2729.43
| 7712 | 6.37 | 252.26 | 6759.2 | 125.77 | -2736.7
| 7783 | 6.37 | 252.26 | 6829.76 | 123.37 | -2744.2

## Sheet1 (hidden)
Nichols Federal 0994-24-21E
Nichols 0994-24-21W
Nichols 0994-24-20W
Nichols Federal 0994-24-20E
Nichols Federal 0994-24-19E
Nichols 0994-24-19W
Nichols 0994-24-18W
Nichols Federal 0994-24-18E
Nichols Federal 0994-24-17E
Nichols 0994-24-17W
Nichols 0994-24-16E
Nichols 0994-24-15E
Nichols 0994-24-16W
Nichols 0994-24-13E
Nichols 0994-24-12E
Nichols 0994-24-12W
Nichols 0994-24-11W
Nichols 0994-24-11E
Nichols 0994-24-10E
Nichols 0994-24-10W

## Lookup (hidden)
North Reference | RetunValue | Grid Type | ReturnValue | Deviation Indicator | ReturnValue
| 2 |  | 0 |  | 2
True |  | SPCS-Colorado Central-NAD27 |  | Directional
Grid |  | SPCS-Colorado Central-NAD83 |  | High Angle
|  | SPCS-Colorado North-NAD27 |  | Horizontal
SPCS-Colorado North-NAD83
SPCS-Colorado South-NAD27
SPCS-Colorado South-NAD83
UTM-Zone 12 NAD27
UTM-Zone 12 NAD83
UTM-Zone 13 NAD27
UTM-Zone 13 NAD83