## Data
Header Information | measured depth (ft) | inclination (°) | azimuth (°) | true vertical depth (ft) | northing +N/-S (ft) | easting +E/-W (ft) | Remarks
Operator Name | 0 | 0 | 0 | 0 | 0 | 0
TEP Rocky Mountain, LLC | 117 | 0.94 | 295.19 | 116.995 | 0.408 | -0.868
Operator Number | 207 | 2.61 | 288.16 | 206.948 | 1.361 | -3.484
96850 | 298 | 4.65 | 281.48 | 297.761 | 2.741 | -9.068
Well Name and Number | 387 | 5.83 | 276.73 | 386.388 | 3.989 | -17.093
GM 331-19 | 481 | 8.2 | 272.5 | 479.679 | 4.841 | -28.533
API Number (if available) | 571 | 10.31 | 287.41 | 568.515 | 7.532 | -42.634
05-045-24354 | 662 | 14.14 | 290.92 | 657.436 | 13.94 | -60.793
Location: QQ SEC TWP RGE | 753 | 19.24 | 292.08 | 744.574 | 23.551 | -85.086
SWNW Sec. 20, T6S, R96W | 842 | 24.01 | 291.23 | 827.286 | 35.627 | -115.57
Citing Type: Planned or Actual | 934 | 27.12 | 291.34 | 910.269 | 50.039 | -152.558
Planned | 976 | 28.66 | 291.6 | 947.389 | 57.231 | -170.84 | Gyro Tie-in @ 976.00' MD / 947.39' TVD
Deviation Indicator | 1055 | 30.59 | 291.9 | 1016.059 | 71.703 | -207.108
Directional | 1148 | 33.97 | 292.6 | 1094.674 | 90.52 | -253.065
North Reference | 1242 | 38.19 | 290.05 | 1170.632 | 110.585 | -304.634
True | 1336 | 41.4 | 289.61 | 1242.847 | 130.984 | -361.225
Grid Type | 1430 | 44.21 | 290.05 | 1311.805 | 152.656 | -421.303
#VALUE! | 1523 | 47.68 | 291.63 | 1376.465 | 176.454 | -483.743
| 1617 | 51.33 | 292.43 | 1437.497 | 203.274 | -549.99
| 1711 | 49 | 290.76 | 1497.709 | 229.854 | -617.09
| 1805 | 49.04 | 292.25 | 1559.356 | 255.867 | -683.111
| 1899 | 50.36 | 293.39 | 1620.154 | 283.676 | -749.184
| 1993 | 50.76 | 293.13 | 1679.87 | 312.344 | -815.879
| 2086 | 51.68 | 292.6 | 1738.118 | 340.511 | -882.681
| 2180 | 51.06 | 291.28 | 1796.803 | 367.95 | -950.79
| 2274 | 50.01 | 289.7 | 1856.551 | 393.358 | -1018.761
| 2366 | 50.54 | 290.84 | 1915.349 | 417.874 | -1085.135
| 2461 | 49.7 | 289.96 | 1976.262 | 443.288 | -1153.461
| 2555 | 49.61 | 291.99 | 2037.12 | 468.93 | -1220.351
| 2649 | 49.26 | 293.3 | 2098.251 | 496.421 | -1286.253
| 2744 | 47.9 | 292.51 | 2161.099 | 524.151 | -1351.87
| 2838 | 45.92 | 290.84 | 2225.314 | 549.517 | -1415.649
| 2932 | 45.66 | 291.72 | 2290.86 | 573.969 | -1478.432
| 3027 | 44.56 | 290.93 | 2357.906 | 598.448 | -1541.125
| 3121 | 43.11 | 290.32 | 2425.71 | 621.384 | -1602.051
| 3216 | 40.78 | 288.65 | 2496.367 | 642.581 | -1661.898
| 3310 | 38.94 | 289.17 | 2568.52 | 662.1 | -1718.891
| 3404 | 36.91 | 288.29 | 2642.665 | 680.66 | -1773.6
| 3498 | 35.33 | 290.58 | 2718.598 | 699.074 | -1825.851
| 3593 | 34.8 | 292.95 | 2796.359 | 719.302 | -1876.532
| 3687 | 34.58 | 296.47 | 2873.658 | 741.653 | -1925.116
| 3781 | 33 | 295.33 | 2951.778 | 764.496 | -1972.135
| 3875 | 31.55 | 295.06 | 3031.252 | 785.866 | -2017.552
| 3969 | 30.81 | 295.41 | 3111.673 | 806.612 | -2061.574
| 4062 | 28.52 | 295.5 | 3192.478 | 826.393 | -2103.132
| 4156 | 27.99 | 295.68 | 3275.278 | 845.612 | -2143.267
| 4250 | 25.18 | 295.41 | 3359.331 | 863.755 | -2181.216
| 4345 | 24.79 | 295.15 | 3445.441 | 880.891 | -2217.499
| 4439 | 21.93 | 294.89 | 3531.727 | 896.658 | -2251.267
| 4534 | 20.74 | 293.57 | 3620.215 | 910.851 | -2282.778
| 4627 | 19.38 | 292.16 | 3707.572 | 923.256 | -2312.163
| 4721 | 17.71 | 291.11 | 3796.688 | 934.289 | -2339.947
| 4816 | 16.44 | 288.73 | 3887.499 | 943.81 | -2366.16
| 4909 | 14.46 | 291.72 | 3977.136 | 952.334 | -2389.412
| 5003 | 13.49 | 290.05 | 4068.353 | 960.436 | -2410.615
| 5098 | 12.17 | 287.06 | 4160.98 | 967.173 | -2430.598
| 5192 | 11.29 | 290.67 | 4253.017 | 973.328 | -2448.68
| 5286 | 8.7 | 293.48 | 4345.583 | 979.41 | -2463.813
| 5380 | 6.55 | 296.29 | 4438.747 | 984.618 | -2475.142
| 5474 | 4.31 | 294.54 | 4532.319 | 988.46 | -2483.162
| 5568 | 1.67 | 295.85 | 4626.183 | 990.524 | -2487.609
| 5662 | 1.36 | 296 | 4720.15 | 991.611 | -2489.844
| 5756 | 1.67 | 283.72 | 4814.117 | 992.425 | -2492.178
| 5850 | 1.98 | 276.08 | 4908.07 | 992.921 | -2495.123
| 5943 | 0.79 | 22.16 | 5001.05 | 993.685 | -2496.479
| 6038 | 0.7 | 31.65 | 5096.042 | 994.786 | -2495.927
| 6132 | 0.83 | 5.29 | 5190.034 | 995.953 | -2495.563
| 6226 | 0.65 | 328.02 | 5284.027 | 997.083 | -2495.783
| 6320 | 0.75 | 312.99 | 5378.02 | 997.955 | -2496.515
| 6414 | 1.14 | 290.58 | 5472.007 | 998.703 | -2497.841
| 6508 | 1.54 | 291.28 | 5565.981 | 999.49 | -2499.893
| 6602 | 0.53 | 333.73 | 5659.966 | 1000.338 | -2501.263
| 6696 | 0.92 | 321.34 | 5753.958 | 1001.317 | -2501.926
| 6790 | 1.63 | 350.35 | 5847.935 | 1003.225 | -2502.622
| 6884 | 2.33 | 297.44 | 5941.885 | 1005.423 | -2504.542
| 6978 | 2.64 | 282.85 | 6035.798 | 1006.785 | -2508.349
| 7072 | 2.64 | 271.33 | 6129.699 | 1007.317 | -2512.623
| 7166 | 2.72 | 262.81 | 6223.596 | 1007.088 | -2517.001
| 7260 | 2.99 | 259.47 | 6317.48 | 1006.361 | -2521.624
| 7355 | 3.47 | 255.86 | 6412.329 | 1005.206 | -2526.848
| 7449 | 3.25 | 273.09 | 6506.169 | 1004.655 | -2532.267
| 7543 | 3.38 | 279.33 | 6600.012 | 1005.248 | -2537.662
| 7637 | 3.6 | 280.82 | 6693.838 | 1006.251 | -2543.295
| 7714 | 4 | 274.94 | 6770.669 | 1006.936 | -2548.345
| 7785 | 4 | 274.94 | 6841.496 | 1007.362 | -2553.28 | Projection to TD @ 7785.00' MD / 6841.50' TVD

## Lookup (hidden)
North Reference | RetunValue | Grid Type | ReturnValue | Deviation Indicator | ReturnValue
| 2 |  | 0 |  | 2
True |  | SPCS-Colorado Central-NAD27 |  | Directional
Grid |  | SPCS-Colorado Central-NAD83 |  | High Angle
|  | SPCS-Colorado North-NAD27 |  | Horizontal
SPCS-Colorado North-NAD83
SPCS-Colorado South-NAD27
SPCS-Colorado South-NAD83
UTM-Zone 12 NAD27
UTM-Zone 12 NAD83
UTM-Zone 13 NAD27
UTM-Zone 13 NAD83