## Data
Header Information | measured depth (ft) | inclination (°) | azimuth (°) | true vertical depth (ft) | northing +N/-S (ft) | easting +E/-W (ft) | Remarks
Operator Name | 0 | 0 | 0 | 0 | 0 | 0 | 0
TEP Rocky Mountain, LLC | 51 | 0.67 | 262.22 | 50.999 | -0.04 | -0.295 | 0.28
Operator Number | 117 | 1.99 | 317.88 | 116.982 | 0.757 | -1.446 | 1.58
96850 | 133 | 2.71 | 320.87 | 132.968 | 1.257 | -1.871 | 2.11
Well Name and Number | 178 | 3.68 | 325.35 | 177.898 | 3.27 | -3.364 | 4.04
GM 431-19 | 207 | 4.03 | 326.06 | 206.832 | 4.881 | -4.462 | 5.48
API Number (if available) | 253 | 4.62 | 327.11 | 252.701 | 7.778 | -6.371 | 8.01
05-045-24349 | 298 | 5.08 | 325.35 | 297.54 | 10.939 | -8.487 | 10.81
Location: QQ SEC TWP RGE | 343 | 4.62 | 318.58 | 342.379 | 13.937 | -10.819 | 13.78
SWNW Sec20 T6S R96W | 387 | 4.59 | 315.33 | 386.237 | 16.518 | -13.229 | 16.73
Citing Type: Planned or Actual | 478 | 4.06 | 318.5 | 476.977 | 21.52 | -17.924 | 22.47
Actual | 568 | 6.64 | 294.31 | 566.588 | 26.049 | -24.779 | 30.19
Deviation Indicator | 662 | 11.04 | 285.02 | 659.454 | 30.622 | -38.432 | 44.53
Directional | 750 | 15.23 | 281.12 | 745.134 | 35.036 | -57.92 | 64.51
North Reference | 839 | 18.78 | 279.89 | 830.229 | 39.753 | -83.512 | 90.5
True | 934 | 22.09 | 278.09 | 919.239 | 44.895 | -116.271 | 123.55 | Gyro Tie In @ 934.00'MD / 919.24' TVD
Grid Type | 1059 | 25.27 | 280.03 | 1033.702 | 52.852 | -165.827 | 173.59
#VALUE! | 1153 | 28.3 | 279.51 | 1117.606 | 60.029 | -207.57 | 215.86
| 1246 | 31.64 | 279.24 | 1198.16 | 67.59 | -253.402 | 262.18
| 1340 | 35.86 | 278.19 | 1276.301 | 75.475 | -305.013 | 314.21
| 1434 | 40.25 | 278.28 | 1350.3 | 83.775 | -362.344 | 371.89
| 1528 | 42.45 | 283.02 | 1420.878 | 95.299 | -423.325 | 433.87
| 1622 | 46.19 | 285.83 | 1488.125 | 111.705 | -486.892 | 499.51
| 1716 | 49.83 | 283.55 | 1551.005 | 129.379 | -554.465 | 569.34
| 1810 | 50.32 | 282.14 | 1611.334 | 145.401 | -624.745 | 641.42
| 1903 | 50.19 | 282.85 | 1670.796 | 160.872 | -694.558 | 712.92
| 1997 | 49.61 | 282.58 | 1731.344 | 176.698 | -764.697 | 784.81
| 2090 | 49.31 | 283.02 | 1791.792 | 192.355 | -833.616 | 855.48
| 2185 | 50.05 | 284.25 | 1853.263 | 209.434 | -904.003 | 927.91
| 2277 | 50.41 | 283.37 | 1912.117 | 226.311 | -972.671 | 998.62
| 2372 | 50.41 | 282.85 | 1972.659 | 242.917 | -1043.971 | 1071.83
| 2466 | 50.67 | 284.34 | 2032.402 | 259.977 | -1114.508 | 1144.4
| 2560 | 49.22 | 283.2 | 2092.893 | 277.109 | -1184.385 | 1216.34
| 2655 | 49.75 | 281.7 | 2154.611 | 292.675 | -1254.906 | 1288.55
| 2749 | 50.14 | 281.26 | 2215.102 | 306.994 | -1325.416 | 1360.45
| 2843 | 49.88 | 282.05 | 2275.512 | 321.542 | -1395.949 | 1432.43
| 2938 | 49.88 | 282.67 | 2336.73 | 337.092 | -1466.911 | 1505.06
| 3032 | 49 | 285.04 | 2397.857 | 354.181 | -1536.24 | 1576.46
| 3127 | 47.15 | 284.43 | 2461.33 | 372.163 | -1604.592 | 1647.13
| 3221 | 44.43 | 281.79 | 2526.875 | 387.477 | -1670.188 | 1714.48
| 3315 | 42.85 | 282.32 | 2594.9 | 401.021 | -1733.628 | 1779.33
| 3409 | 40.87 | 282.76 | 2664.905 | 414.635 | -1794.857 | 1842.05
| 3503 | 39.77 | 284.6 | 2736.576 | 429.007 | -1853.951 | 1902.86
| 3597 | 38.94 | 285.48 | 2809.26 | 444.471 | -1911.516 | 1962.45
| 3692 | 38.54 | 287.06 | 2883.361 | 461.122 | -1968.581 | 2021.83
| 3786 | 38.28 | 286.8 | 2957.018 | 478.128 | -2024.451 | 2080.13
| 3880 | 37.35 | 287.68 | 3031.278 | 495.204 | -2079.494 | 2137.64
| 3973 | 35.07 | 287.59 | 3106.31 | 511.848 | -2131.848 | 2192.43
| 4067 | 33.93 | 286.54 | 3183.778 | 527.479 | -2182.741 | 2245.57
| 4161 | 31.73 | 287.33 | 3262.76 | 542.312 | -2231.492 | 2296.44
| 4255 | 30.06 | 285.75 | 3343.42 | 556.066 | -2277.751 | 2344.63
| 4350 | 27.07 | 284.34 | 3426.848 | 567.881 | -2321.604 | 2390.03
| 4444 | 25.93 | 284.6 | 3510.971 | 578.36 | -2362.216 | 2431.97
| 4538 | 24.57 | 283.64 | 3595.988 | 588.149 | -2401.098 | 2472.06
| 4632 | 22.32 | 283.2 | 3682.222 | 596.835 | -2437.472 | 2509.46
| 4726 | 20.96 | 282.76 | 3769.595 | 604.625 | -2471.249 | 2544.12
| 4820 | 19.51 | 281.88 | 3857.791 | 611.57 | -2503.009 | 2576.63
| 4914 | 18.28 | 280.91 | 3946.724 | 617.592 | -2532.846 | 2607.04
| 5008 | 17.23 | 279.86 | 4036.246 | 622.766 | -2561.039 | 2635.66
| 5103 | 15.34 | 283.81 | 4127.433 | 628.176 | -2587.107 | 2662.27
| 5197 | 14.15 | 282.93 | 4218.336 | 633.715 | -2610.38 | 2686.2
| 5291 | 12.26 | 287.15 | 4309.848 | 639.229 | -2631.117 | 2707.65
| 5384 | 11.16 | 286.62 | 4400.912 | 644.715 | -2649.177 | 2726.49
| 5479 | 9.67 | 291.81 | 4494.346 | 650.31 | -2665.396 | 2743.57
| 5573 | 7.91 | 293.48 | 4587.238 | 655.82 | -2678.659 | 2757.75
| 5666 | 6.46 | 296.64 | 4679.506 | 660.716 | -2689.205 | 2769.15
| 5761 | 4.83 | 302.01 | 4774.043 | 665.232 | -2697.374 | 2778.15
| 5854 | 2.94 | 302.71 | 4866.825 | 668.597 | -2702.701 | 2784.12
| 5949 | 0.79 | 262.45 | 4961.771 | 669.828 | -2705.401 | 2787.03
| 6042 | 0.7 | 261.31 | 5054.764 | 669.658 | -2706.598 | 2788.16
| 6137 | 1.27 | 256.83 | 5149.749 | 669.33 | -2708.196 | 2789.63
| 6231 | 1.19 | 311.41 | 5243.731 | 669.738 | -2709.943 | 2791.43
| 6325 | 1.49 | 294.8 | 5337.705 | 670.897 | -2711.784 | 2793.49
| 6419 | 0.92 | 279.33 | 5431.684 | 671.532 | -2713.639 | 2795.44
| 6513 | 0.79 | 279.33 | 5525.674 | 671.759 | -2715.023 | 2796.84
| 6607 | 0.92 | 262.1 | 5619.663 | 671.76 | -2716.41 | 2798.19
| 6701 | 1.41 | 256.3 | 5713.644 | 671.383 | -2718.281 | 2799.92
| 6795 | 1.58 | 238.64 | 5807.612 | 670.434 | -2720.511 | 2801.86
| 6889 | 1.63 | 251.12 | 5901.576 | 669.327 | -2722.882 | 2803.91
| 6983 | 1.58 | 250.15 | 5995.539 | 668.455 | -2725.366 | 2806.12
| 7077 | 1.85 | 253.05 | 6089.496 | 667.572 | -2728.037 | 2808.51
| 7171 | 2.11 | 248.3 | 6183.44 | 666.49 | -2731.096 | 2811.23
| 7266 | 2.5 | 250.77 | 6278.363 | 665.161 | -2734.677 | 2814.4
| 7360 | 2.42 | 252.96 | 6372.277 | 663.904 | -2738.51 | 2817.83
| 7454 | 2.81 | 256.39 | 6466.179 | 662.78 | -2742.647 | 2821.59
| 7548 | 2.72 | 273.35 | 6560.071 | 662.369 | -2747.113 | 2825.84
| 7642 | 2.86 | 279.33 | 6653.96 | 662.879 | -2751.654 | 2830.37
| 7736 | 2.86 | 268.34 | 6747.843 | 663.191 | -2756.312 | 2834.97
| 7760 | 2.72 | 265.97 | 6771.815 | 663.134 | -2757.479 | 2836.09
| 7831 | 2.72 | 265.97 | 6842.735 | 662.897 | -2760.84 | 2839.31 | TD @ 7831.00' MD / 6842.73' TVD

## Lookup (hidden)
North Reference | RetunValue | Grid Type | ReturnValue | Deviation Indicator | ReturnValue
| 2 |  | 0 |  | 2
True |  | SPCS-Colorado Central-NAD27 |  | Directional
Grid |  | SPCS-Colorado Central-NAD83 |  | High Angle
|  | SPCS-Colorado North-NAD27 |  | Horizontal
SPCS-Colorado North-NAD83
SPCS-Colorado South-NAD27
SPCS-Colorado South-NAD83
UTM-Zone 12 NAD27
UTM-Zone 12 NAD83
UTM-Zone 13 NAD27
UTM-Zone 13 NAD83