## Data
Header Information | measured depth (ft) | inclination (°) | azimuth (°) | true vertical depth (ft) | northing +N/-S (ft) | easting +E/-W (ft) | Remarks
Operator Name | 0 | 0 | 0 | 0 | 0 | 0
TEP Rocky Mountain, LLC | 294 | 3.91 | 218.6 | 293.77 | -7.84 | -6.26
Operator Number | 383 | 6.77 | 221.59 | 382.38 | -14.13 | -11.63
96850 | 474 | 9.1 | 227.3 | 472.5 | -23.03 | -20.48
Well Name and Number | 564 | 11.78 | 233.1 | 561 | -33.37 | -33.06
GM 442-19 | 655 | 14.9 | 233.8 | 649.54 | -45.86 | -49.94
API Number (if available) | 746 | 19.25 | 236.35 | 736.51 | -61.09 | -71.88
05-045-24359 | 835 | 23.33 | 238.29 | 819.42 | -78.49 | -99.09
Location: QQ SEC TWP RGE | 927 | 27.86 | 236.44 | 902.37 | -99.96 | -132.52
SWNW Sec20 T6S R96W | 1060 | 32.83 | 234.53 | 1017.11 | -138.09 | -187.82
Citing Type: Planned or Actual | 1154 | 31.51 | 235.85 | 1096.68 | -166.66 | -228.9
Actual | 1248 | 31.42 | 237.35 | 1176.86 | -193.67 | -269.86
Deviation Indicator | 1342 | 31.64 | 237.35 | 1256.98 | -220.19 | -311.25
Directional | 1436 | 30.27 | 238.05 | 1337.59 | -246.03 | -352.11
North Reference | 1530 | 30.59 | 236.47 | 1418.65 | -271.78 | -392.15
True | 1624 | 29.58 | 236.2 | 1499.98 | -297.9 | -431.37
Grid Type | 1718 | 30.23 | 235.58 | 1581.47 | -324.18 | -470.17
#VALUE! | 1812 | 29.75 | 234.71 | 1662.88 | -351.03 | -508.73
| 1906 | 30.89 | 234.62 | 1744.02 | -378.48 | -547.44
| 2000 | 29.84 | 235.32 | 1825.13 | -405.76 | -586.35
| 2093 | 30.19 | 233.04 | 1905.66 | -432.98 | -624.06
| 2187 | 29.36 | 232.51 | 1987.25 | -461.22 | -661.23
| 2280 | 29.4 | 234.36 | 2068.29 | -488.4 | -697.87
| 2374 | 30.54 | 236.91 | 2149.72 | -514.88 | -736.63
| 2467 | 30.03 | 235.76 | 2230.03 | -540.87 | -775.67
| 2562 | 28.65 | 235.06 | 2312.84 | -567.29 | -813.99
| 2656 | 29.58 | 233.48 | 2394.96 | -594.01 | -851.11
| 2750 | 30.45 | 232.95 | 2476.36 | -622.17 | -888.77
| 2845 | 28.21 | 233.57 | 2559.18 | -650.01 | -926.05
| 2939 | 26.85 | 235.32 | 2642.53 | -675.28 | -961.38
| 3033 | 26.02 | 233.48 | 2726.7 | -699.63 | -995.41
| 3128 | 26.54 | 233.57 | 2811.88 | -724.64 | -1029.24
| 3222 | 28.78 | 234.97 | 2895.14 | -750.1 | -1064.67
| 3316 | 27.51 | 235.5 | 2978.02 | -775.38 | -1101.09
| 3411 | 26.37 | 235.15 | 3062.71 | -799.87 | -1136.48
| 3505 | 25.18 | 235.41 | 3147.36 | -823.15 | -1170.08
| 3599 | 24.04 | 232.95 | 3232.82 | -846.04 | -1201.82
| 3693 | 22.85 | 232.92 | 3319.06 | -868.58 | -1231.67
| 3787 | 21.14 | 229 | 3406.22 | -890.71 | -1259.02
| 3881 | 19.34 | 227.94 | 3494.41 | -912.26 | -1283.38
| 3975 | 17.58 | 227.77 | 3583.57 | -932.23 | -1305.44
| 4069 | 15.38 | 226.36 | 3673.7 | -950.37 | -1324.98
| 4163 | 14.06 | 225.92 | 3764.61 | -966.92 | -1342.2
| 4257 | 12.74 | 226.36 | 3856.05 | -982.02 | -1357.91
| 4351 | 12.57 | 226.27 | 3947.77 | -996.24 | -1372.8
| 4445 | 10.11 | 228.73 | 4039.93 | -1008.76 | -1386.39
| 4540 | 8.57 | 229.61 | 4133.67 | -1018.84 | -1398.05
| 4634 | 6.46 | 230.4 | 4226.85 | -1026.75 | -1407.46
| 4728 | 4.57 | 228.47 | 4320.41 | -1032.61 | -1414.34
| 4822 | 1.93 | 238.22 | 4414.25 | -1035.92 | -1418.49
| 4916 | 1.67 | 239.9 | 4508.21 | -1037.44 | -1421.02
| 5010 | 0.92 | 184.96 | 4602.19 | -1038.88 | -1422.27
| 5104 | 0.92 | 197.44 | 4696.17 | -1040.36 | -1422.56
| 5198 | 1.27 | 217.75 | 4790.16 | -1041.9 | -1423.43
| 5293 | 1.23 | 212.21 | 4885.14 | -1043.59 | -1424.62
| 5387 | 1.58 | 219.15 | 4979.11 | -1045.45 | -1425.97
| 5481 | 1.49 | 224.16 | 5073.07 | -1047.33 | -1427.64
| 5574 | 1.58 | 232.16 | 5166.04 | -1048.99 | -1429.5
| 5668 | 1.27 | 228.12 | 5260.01 | -1050.48 | -1431.3
| 5763 | 1.01 | 240.16 | 5354.99 | -1051.6 | -1432.81
| 5856 | 1.1 | 228.12 | 5447.98 | -1052.6 | -1434.18
| 5950 | 1.45 | 245.17 | 5541.95 | -1053.7 | -1435.93
| 6044 | 1.89 | 237.35 | 5635.91 | -1055.04 | -1438.32
| 6138 | 1.8 | 238.49 | 5729.86 | -1056.65 | -1440.88
| 6232 | 2.2 | 233.39 | 5823.81 | -1058.5 | -1443.59
| 6327 | 1.41 | 236.56 | 5918.76 | -1060.23 | -1446.03
| 6421 | 1.19 | 244.55 | 6012.74 | -1061.28 | -1447.87
| 6515 | 1.41 | 241.48 | 6106.71 | -1062.25 | -1449.77
| 6609 | 2.2 | 247.45 | 6200.66 | -1063.5 | -1452.45
| 6703 | 1.27 | 249.74 | 6294.62 | -1064.55 | -1455.1
| 6797 | 2.02 | 248.16 | 6388.58 | -1065.53 | -1457.61
| 6891 | 2.06 | 246.49 | 6482.52 | -1066.82 | -1460.7
| 6985 | 3.3 | 239.9 | 6576.42 | -1068.85 | -1464.59
| 7079 | 3.12 | 241.3 | 6670.27 | -1071.44 | -1469.17
| 7173 | 2.59 | 244.9 | 6764.15 | -1073.56 | -1473.34
| 7252 | 2.59 | 244.9 | 6843.07 | -1075.08 | -1476.57

## Lookup (hidden)
North Reference | RetunValue | Grid Type | ReturnValue | Deviation Indicator | ReturnValue
| 2 |  | 0 |  | 2
True |  | SPCS-Colorado Central-NAD27 |  | Directional
Grid |  | SPCS-Colorado Central-NAD83 |  | High Angle
|  | SPCS-Colorado North-NAD27 |  | Horizontal
SPCS-Colorado North-NAD83
SPCS-Colorado South-NAD27
SPCS-Colorado South-NAD83
UTM-Zone 12 NAD27
UTM-Zone 12 NAD83
UTM-Zone 13 NAD27
UTM-Zone 13 NAD83