## Data
Header Information | measured depth (ft) | inclination (°) | azimuth (°) | true vertical depth (ft) | northing +N/-S (ft) | easting +E/-W (ft) | Remarks
Operator Name | 0 | 0 | 0 | 0 | 0 | 0
TEP Rocky Mountain, LLC | 383 | 1.76 | 84.56 | 382.94 | 0.558 | 5.856 | First MWD Survey @ 383.00' MD / 382.94' TVD
Operator Number | 474 | 0.4 | 249.97 | 473.928 | 0.581 | 6.948
96850 | 564 | 3.65 | 239.08 | 563.86 | -0.999 | 4.195
Well Name and Number | 655 | 6.99 | 233.45 | 654.455 | -5.786 | -2.74
GM 43-19 | 746 | 10.9 | 228.7 | 744.332 | -14.766 | -13.657
API Number (if available) | 835 | 15.56 | 222.9 | 830.95 | -29.072 | -28.113
05-045-24357 | 927 | 19.56 | 220.27 | 918.647 | -49.871 | -46.475
Location: QQ SEC TWP RGE | 1059 | 22.98 | 224.34 | 1041.644 | -85.172 | -78.778
SWNW 20 6S96W 6 PM | 1153 | 25.88 | 229.52 | 1127.228 | -111.622 | -107.216
Citing Type: Planned or Actual | 1247 | 29.05 | 231.9 | 1210.626 | -139.03 | -140.79
Actual | 1341 | 33.18 | 229.96 | 1291.087 | -169.673 | -178.459
Deviation Indicator | 1435 | 38.06 | 229 | 1367.477 | -205.251 | -220.044
Directional | 1529 | 42.32 | 228.21 | 1439.268 | -245.367 | -265.527
North Reference | 1623 | 42.41 | 231.55 | 1508.73 | -286.17 | -313.951
True | 1717 | 42.06 | 230.84 | 1578.328 | -325.765 | -363.189
Grid Type | 1811 | 41.22 | 230.84 | 1648.577 | -365.206 | -411.618
#VALUE! | 1905 | 41.92 | 229.88 | 1718.903 | -404.998 | -459.645
| 1999 | 41.62 | 229.88 | 1789.01 | -445.348 | -507.528
| 2092 | 41.31 | 229 | 1858.701 | -485.389 | -554.313
| 2186 | 40.34 | 227.77 | 1929.832 | -526.194 | -600.258
| 2279 | 38.67 | 227.15 | 2001.586 | -566.188 | -643.85
| 2373 | 39.64 | 227.41 | 2074.476 | -606.452 | -687.456
| 2466 | 39.16 | 227.59 | 2146.34 | -646.333 | -730.977
| 2561 | 39.2 | 226.89 | 2219.981 | -687.08 | -775.041
| 2655 | 39.29 | 227.06 | 2292.78 | -727.655 | -818.516
| 2749 | 38.06 | 226.97 | 2366.164 | -767.704 | -861.486
| 2844 | 38.72 | 226.45 | 2440.625 | -808.158 | -904.427
| 2938 | 36.61 | 226.01 | 2515.031 | -847.885 | -945.906
| 3032 | 33.84 | 226.18 | 2591.812 | -885.482 | -984.963
| 3127 | 31.82 | 225.48 | 2671.635 | -921.361 | -1021.91
| 3221 | 31.03 | 226.62 | 2751.847 | -955.378 | -1057.189
| 3315 | 30.54 | 226.71 | 2832.602 | -988.395 | -1092.182
| 3410 | 30.01 | 227.33 | 2914.645 | -1021.047 | -1127.219
| 3504 | 27.91 | 228.12 | 2996.887 | -1051.67 | -1160.887
| 3598 | 25.8 | 228.38 | 3080.745 | -1079.946 | -1192.563
| 3692 | 23.82 | 228.65 | 3166.065 | -1106.076 | -1222.107
| 3786 | 23.25 | 229 | 3252.245 | -1130.788 | -1250.359
| 3880 | 21.01 | 230.23 | 3339.315 | -1153.743 | -1277.316
| 3974 | 19.78 | 228.29 | 3427.422 | -1175.106 | -1302.143
| 4068 | 18.28 | 226.54 | 3516.283 | -1195.83 | -1324.719
| 4162 | 16.35 | 227.5 | 3606.019 | -1214.911 | -1345.176
| 4256 | 14.55 | 227.5 | 3696.618 | -1231.828 | -1363.638
| 4350 | 12.57 | 229 | 3787.994 | -1246.517 | -1380.064
| 4444 | 11.47 | 225.83 | 3879.932 | -1259.741 | -1394.489
| 4539 | 10.06 | 225.83 | 3973.258 | -1272.104 | -1407.216
| 4633 | 8.7 | 226.97 | 4065.999 | -1282.677 | -1418.302
| 4727 | 7.03 | 227.59 | 4159.112 | -1291.408 | -1427.747
| 4821 | 5.36 | 227.41 | 4252.559 | -1298.259 | -1435.227
| 4915 | 2.86 | 221.7 | 4346.311 | -1302.982 | -1440.02
| 5009 | 1.54 | 181.18 | 4440.244 | -1305.996 | -1441.606
| 5103 | 0.66 | 151.56 | 4534.227 | -1307.735 | -1441.374
| 5197 | 0.88 | 121.68 | 4628.219 | -1308.59 | -1440.502
| 5291 | 0.7 | 128.98 | 4722.21 | -1309.331 | -1439.441
| 5385 | 1.1 | 115.79 | 4816.198 | -1310.085 | -1438.182
| 5480 | 1.01 | 127.92 | 4911.182 | -1310.996 | -1436.701
| 5573 | 0.66 | 145.85 | 5004.172 | -1311.943 | -1435.754
| 5667 | 0.44 | 196.92 | 5098.168 | -1312.736 | -1435.555
| 5761 | 0.83 | 212.65 | 5192.162 | -1313.655 | -1436.027
| 5855 | 1.01 | 213.18 | 5286.15 | -1314.921 | -1436.848
| 5949 | 1.4 | 213.64 | 5380.129 | -1316.571 | -1437.937
| 6043 | 1.19 | 211.68 | 5474.105 | -1318.357 | -1439.086
| 6137 | 1.14 | 214.41 | 5568.086 | -1319.96 | -1440.127
| 6231 | 1.32 | 224.78 | 5662.064 | -1321.5 | -1441.418
| 6326 | 1.63 | 221.61 | 5757.032 | -1323.286 | -1443.086
| 6420 | 2.11 | 225.92 | 5850.982 | -1325.49 | -1445.217
| 6514 | 2.37 | 228.91 | 5944.91 | -1327.971 | -1447.925
| 6608 | 2.5 | 237.26 | 6038.826 | -1330.357 | -1451.114
| 6702 | 3.03 | 234.97 | 6132.716 | -1332.892 | -1454.873
| 6796 | 3.12 | 236.38 | 6226.581 | -1335.734 | -1459.038
| 6890 | 3.74 | 226.36 | 6320.413 | -1339.267 | -1463.387
| 6983 | 3.78 | 226.8 | 6413.212 | -1343.458 | -1467.816
| 7078 | 4.7 | 234.27 | 6507.952 | -1347.875 | -1473.259
| 7172 | 5.23 | 231.72 | 6601.599 | -1352.778 | -1479.748
| 7266 | 5.58 | 229.88 | 6695.181 | -1358.377 | -1486.606
| 7322 | 5.71 | 229.71 | 6750.91 | -1361.933 | -1490.813
| 7395 | 5.71 | 229.71 | 6823.547 | -1366.63 | -1496.353 | Projection to TD @ 7395.00' MD / 6823.55' TVD

## Lookup (hidden)
North Reference | RetunValue | Grid Type | ReturnValue | Deviation Indicator | ReturnValue
| 2 |  | 0 |  | 2
True |  | SPCS-Colorado Central-NAD27 |  | Directional
Grid |  | SPCS-Colorado Central-NAD83 |  | High Angle
|  | SPCS-Colorado North-NAD27 |  | Horizontal
SPCS-Colorado North-NAD83
SPCS-Colorado South-NAD27
SPCS-Colorado South-NAD83
UTM-Zone 12 NAD27
UTM-Zone 12 NAD83
UTM-Zone 13 NAD27
UTM-Zone 13 NAD83